## B.2 工程项目招标控制价封面(封-2)
| 什邡市畜禽粪污资源化利用整县推进项目—停车场汽车棚 |  | 工程
招标控制价
招 标 人:
(单位盖章)
造价咨询人:
(单位盖章)
封-2

## C.2 工程项目招标控制价扉页(扉-2)
| 什邡市畜禽粪污资源化利用整县推进项目—停车场汽车棚 |  |  |  |  | 工程
招标控制价
招标控制价(小写): |  |  | 402533.83元
(大写): |  |  | 肆拾万贰仟伍佰叁拾叁元捌角叁分
招 标 人: |  |  |  | 造价咨询人:
|  | (单位盖章) |  |  | (单位盖章)
法定代表人 或其授权人: |  |  |  | 法定代表人 或其授权人:
|  | (签字或盖章) |  |  | (签字或盖章)
编 制 人: |  |  |  | 复 核 人:
|  | (造价人员签字盖专用章) |  |  | (一级造价工程师签字盖专用章)
编 制 时 间: |  |  |  | 复 核 时 间:
扉-2

## E.3 单位工程招标控制价投标报价汇总表(表-04-1)一般~
单位工程招标控制价/投标报价汇总表
（适用于一般计税方法）
工程名称： | 什邡市畜禽粪污资源化利用整县推进项目—停车场汽车棚\单项工程1【建筑与装饰工程】 | 标段：
序号 | 汇总内容 | 金 额（元） | 其中:暂估价(元)
1 | 分部分项及单价措施项目 | 339125.37
1.1 | 单价措施项目 | 3746.19
2 | 总价措施项目 | 7448.72 | -
2.1 | 其中：安全文明施工费 | 7380.94 | -
3 | 其他项目 | 17328.70 | -
3.1 | 其中：暂列金额 | 17328.70 | -
3.2 | 其中：专业工程暂估价 |  | -
3.3 | 其中：计日工 |  | -
3.4 | 其中：总承包服务费 |  | -
4 | 规费 | 4512.14 | -
5 | 创优质工程奖补偿奖励费 |  | -
6 | 税前不含税工程造价 | 368414.93 | -
6.1 | 其中：除税甲供材料（设备）费 |  | -
7 | 销项增值税额 | 33157.34 | -
8 | 附加税 | 961.56 | -
招标控制价/投标报价总价合计=税前不含税工程造价+销项增值税额+附加税 |  | 402533.83

## F.1.1 分部分项工程清单计价表(表-08)【建筑与装饰工~
分部分项工程清单与计价表
工程名称： |  | 什邡市畜禽粪污资源化利用整县推进项目—停车场汽车棚\单项工程1【建筑与装饰工程】 |  |  |  | 标段：
序号 | 项目编码 |  | 项目名称 | 项目特征描述 | 计量 单位 | 工程量 | 金额（元）
[7 empty] | 综合单价 | 合价 | 其中
[9 empty] | 定额人工费 | 定额机械费 | 暂估价
1 | 010603002001 |  | 矩管柱 | 1.120*120*3矩管柱 | t | 3.627 | 6191.33 | 22455.95 | 2492.84 | 428.38
2 | 010604001002 |  | 矩管梁 | 1.40*80*2矩管梁 | t | 3.615 | 6163.31 | 22280.37 | 2181.36 | 554.76
3 | 010606002003 |  | 矩管檩条 | 1.40*80*1矩管檩条 | t | 4.593 | 5900.95 | 27103.06 | 2254.93 | 657.26
4 | 010605001004 |  | 玻钢瓦 | 1.玻钢瓦 2.1.5mm厚 | m2 | 3500 | 64.21 | 224735.00 | 53235.00
5 | 011405001011 |  | 白色饰面静电喷塑 | 1.白色饰面静电喷塑 | t | 11.84 | 394.57 | 4671.71 | 584.90 | 2199.04
6 | 010902004001 |  | 排水管φ160PVC | 1.排水管品种、规格 ：φ160PVC屋面塑料排水管 2.含落水斗、出水口 | m | 124 | 32.66 | 4049.84 | 553.04
7 | 041001001005 |  | 拆除路面 | 1.材质 :混凝土 2.厚度:15cm | m2 | 112.8 | 4.79 | 540.31 | 181.61 | 287.64
8 | 010101004006 |  | 挖基坑土方 | 1.土壤类别 :综合 2.挖土深度 ：1米以内 | m3 | 91.65 | 16.92 | 1550.72 | 841.35 | 375.77
9 | 010103001007 |  | 回填方 | 1.密实度要求 :满足规范要求 | m3 | 43.78 | 7.99 | 349.80 | 72.67 | 193.51
10 | 010103002008 |  | 余方弃置 | 1.废弃料品种 :土及建渣 2.运距：自行考虑 | m3 | 47.87 | 15.09 | 722.36 | 146.96 | 406.42
11 | 010501001009 |  | C15垫层 | 1.混凝土种类 :商品混凝土 2.混凝土强度等级：C15 | m3 | 11.28 | 567.28 | 6398.92 | 463.50 | 2.82
12 | 010501003010 |  | C20独立基础 | 1.混凝土种类 :商品混凝土 2.混凝土强度等级：C20 | m3 | 19.67 | 559.58 | 11006.94 | 611.54 | 4.92
13 | 011702001001 |  | 独立基础模板 | 独立基础模板 | m2 | 160.74 | 59.19 | 9514.20 | 3783.82 | 59.47
合 计 | [7 empty] | 335379.18 | 67403.52 | 5169.99

## F.4 总价措施项目清单与计价表(表-11)【建筑与装饰工程】
总价措施项目清单与计价表
工程名称： | 什邡市畜禽粪污资源化利用整县推进项目—停车场汽车棚\单项工程1【建筑与装饰工程】 |  |  | 标段：
序号 | 项目编码 | 项目名称 | 计算基础 | 费率 （%） | 金额 （元） | 调整费率 (%) | 调整后金额 (元) | 备注
定额(人工费+机械费)
1 | 011707001001 | 安全文明施工费 |  |  | 7380.94
1.1 | ① | 环境保护费 | 分部分项工程及单价措施项目(定额人工费+定额机械费) | 0.55 | 414.24
1.2 | ② | 文明施工费 | 分部分项工程及单价措施项目(定额人工费+定额机械费) | 2.3 | 1732.26
1.3 | ③ | 安全施工费 | 分部分项工程及单价措施项目(定额人工费+定额机械费) | 3.95 | 2974.97
1.4 | ④ | 临时设施费 | 分部分项工程及单价措施项目(定额人工费+定额机械费) | 3 | 2259.47
2 | 011707002001 | 夜间施工增加费
3 | 011707003001 | 非夜间施工照明
4 | 011707004001 | 二次搬运费
5 | 011707005001 | 冬雨季施工增加费
6 | 011707006001 | 地上、地下设施、建筑物的临时保护设施
7 | 011707007001 | 已完工程及设备保护费
8 | 011707008001 | 工程定位复测费 |  |  | 67.78
合计 |  |  |  |  | 7448.72

## G.1 其他项目清单与计价汇总表(表-12)【建筑与装饰工程】
其他项目清单与计价汇总表
工程名称： | 什邡市畜禽粪污资源化利用整县推进项目—停车场汽车棚\单项工程1【建筑与装饰工程】 | 标段：
序号 | 项 目 名 称 | 金额(元) | 结算金额（元） | 备注
1 | 暂列金额 | 17328.70 |  | 明细详见表-12-1
2 | 暂估价
2.1 | 材料(工程设备)暂估价/结算价 | - |  | 明细详见表-12-2
2.2 | 专业工程暂估价/结算价 |  |  | 明细详见表-12-3
3 | 计日工 |  |  | 明细详见表-12-4
4 | 总承包服务费 |  |  | 明细详见表-12-5
合 计 |  | 17328.70 | - | -