## B.1 工程项目招标控制价封面(封-2)
| 2019-2023年度什邡市乡村振兴项目(雪茄民俗产业项目提升工程) | 工程
招标控制价
招 标 人:
（单位盖章）
造价咨询人:
(单位盖章)
封-2

## C.2 工程项目招标控制价扉页(扉-2)
|  |  | 2019-2023年度什邡市乡村振兴项目(雪茄民俗产业项目提升工程) | [7 empty] | 工程
招 标 控 制 价
招标控制价(小写): |  |  |  | 2468719.31元
(大写): |  |  |  | 贰佰肆拾陆万捌仟柒佰壹拾玖元叁角壹分
招 标 人: | [7 empty] | 造价咨询人:
| (单位盖章) | [7 empty] | (单位资质专用章)
法定代表人 或其授权人: | [6 empty] | 法定代表人 或其授权人:
|  | (签字或盖章) | [7 empty] | (签字或盖章)
编 制 人: | [5 empty] | 复 核 人:
| (造价人员签字盖专用章) | [8 empty] | (造价工程师签字盖专用章)
编 制 时 间: |  |  |  |  | 复 核 时 间:
扉-2

## E.1 建设项目招标控制价汇总表(表-02)
建设项目招标控制价汇总表
工程名称： | 2019-2023年度什邡市乡村振兴项目(雪茄民俗产业项目提升工程)
序号 | 单项工程名称 | 金额（元） | 其中: (元)
|  |  | 暂估价 | 安全文明 施工费 | 规费
| 单项工程1 | 2468719.31 |  | 74019.88 | 43204.64
合 计 |  | 2468719.31 |  | 74019.88 | 43204.64

## E.2 单项工程招标控制价汇总表(表-03)
单项工程招标控制价汇总表
工程名称： |  | 2019-2023年度什邡市乡村振兴项目(雪茄民俗产业项目提升工程)\单项工程1
序号 | 单位工程名称 |  | 金额（元） | 其中:(元)
|  |  |  | 暂估价 | 安全文明 施工费 | 规费
1 | 2019-2023年度什邡市乡村振兴项目(雪茄民俗产业项目提升工程) |  | 2468719.31 |  | 74019.88 | 43204.64
合 计 |  |  | 2468719.31 |  | 74019.88 | 43204.64

## E.3 单位工程招标控制价汇总表(表-04)【2019-20~
单位工程招标控制价汇总表
工程名称： |  | 2019-2023年度什邡市乡村振兴项目(雪茄民俗产业项目提升工程)\单项工程1【2019-2023年度什邡市乡村振兴项目(雪茄民俗产业项目提升工程)】 | 标段：
序号 | 汇总内容 |  | 金 额（元） | 其中:暂估价(元)
1 | 分部分项及单价措施项目 |  | 2030867.83
| 卫生间改造 |  | 20374.01
| 风雨走廊 |  | 323605.34
| 一分区-安砌成品路沿石 |  | 6765.47
| 一分区-铺装 |  | 20525.52
| 一分区-道路 |  | 18017.42
| 红豆主体景墙一 |  | 26572.97
| 诗词景墙 |  | 42983.62
| 二分区-人行水泥路 |  | 41653.60
| 三分区-人行水泥路 |  | 51244.89
| 三分区-车行水泥路 |  | 136217.58
| 红豆主体景墙二 |  | 31408.50
| 四分区-散置碎石路 |  | 70152.26
| 四分区-防腐木栅栏 |  | 7725.95
| 四分区-汀步 |  | 4470.31
| 景观廊架 |  | 8472.46
| 四分区-灶台 |  | 2506.25
| 景区后门 |  | 183425.23
| 绿化 |  | 115853.58
| 游客中心土建 |  | 658527.90
| 游客中心安装 |  | 80195.79
| 二分区驳岸20m*1.8m |  | 5352.50
| 总平 |  | 54524.29
2 | 总价措施项目 |  | 79860.90 | -
2.1 | 其中：安全文明施工费 |  | 74019.88 | -
3 | 其他项目 |  | 105536.44 | -
3.1 | 其中：暂列金额 |  | 105536.44 | -
3.2 | 其中：专业工程暂估价 |  |  | -
3.3 | 其中：计日工 |  |  | -
3.4 | 其中：总承包服务费 |  |  | -
4 | 规费 |  | 43204.64 | -
5 | 创优质工程奖补偿奖励费 |  |  | -
6 | 税前不含税工程造价 |  | 2259469.81 | -
6.1 | 其中：除税甲供材料（设备）费 |  |  | -
7 | 销项增值税额 |  | 203352.28 | -
8 | 附加税 |  | 5897.22 | -
招标控制价/投标报价总价合计=税前不含税工程造价+销项增值税额+附加税 |  |  | 2468719.31

## F.1.1 分部分项工程清单计价表(表-08)含定额人工费、~
分部分项工程量清单与计价表
工程名称： |  | 2019-2023年度什邡市乡村振兴项目(雪茄民俗产业项目提升工程)\单项工程1【2019-2023年度什邡市乡村振兴项目(雪茄民俗产业项目提升工程)】 |  |  |  |  | 标段：
序号 | 项目编码 |  | 项目名称 | 项目特征描述 | 计量 单位 | 工程 数量 |  | 金额（元）
[8 empty] | 综合单价 | 合价 | 其 中
[10 empty] | 定额人工费 | 定额机械费 | 暂估价
1 | 011608002001 |  | 铲除涂料面 | 1.铲除部位名称：墙面涂料 | m2 | 180 |  | 5.32 | 957.60 | 802.80
2 | 011610002002 |  | 塑钢窗拆除 | 拆除塑钢窗 | m2 | 7.56 |  | 22.15 | 167.45 | 140.16
3 | 011601001003 |  | 砖砌体拆除 | 1.砌体名称 ：洗手台砖砌墩台 2.砌体材质 ：砌体综合 3.砌体表面的附着物种类：含表面附着物。 | m3 | 0.45 |  | 111.31 | 50.09 | 41.92
4 | 011612002004 |  | 洗脸盆拆除 | 洗脸盆拆除（非破坏性拆除） | 套 | 1 |  | 45.74 | 45.74 | 30.09
5 | 011406001005 |  | 外墙乳胶漆 | 1.基层类型：抹灰面 2.腻子种类：3mm厚柔性腻子，分两遍刮平 3.刮腻子遍数：1 4.油漆品种、刷漆遍数：白色乳胶漆一底两面 6.部位：外墙 | m2 | 200 |  | 36.41 | 7282.00 | 4334.00
6 | 011204001006 |  | 文化石墙裙 | 1.100*300*10厚灰色系蘑菇面文化石(石英石） 2.10厚1：2建筑胶水泥砂浆粘结层 3.刷素水泥浆一道 4.10厚1：3水泥砂浆打底扫毛 | m2 | 35 |  | 205.55 | 7194.25 | 2775.15 | 2.80
7 | 010807001007 |  | 铝合金推拉窗 | 铝合金推拉窗 1、规格：55型，C1210。 2、材质：铝合金窗，玻璃采用6mm厚钢化玻璃。 | m2 | 7.56 |  | 283.89 | 2146.21 | 295.60 | 10.13
8 | 011501001008 |  | 大理石洗手台 | 1.大理石洗手台 2.台面：30mm大理石台面及四周封边、支架采用L40*3角钢支架、油漆采用一遍红丹防锈漆+2遍灰铅油防腐，具体做法参见西南18J517-35-1。 3.洗手台尺寸：600*1600*800mm 4、含双孔台下式洗手盆、水嘴、排水附件。 | 个 | 1 |  | 938.96 | 938.96 | 167.48 | 3.00
9 | 011505010009 |  | 镜面玻璃 | 镜面玻璃安装 1、规格：1.6*2.6m | m2 | 4.16 |  | 184.94 | 769.35 | 101.50
10 | 010103002010 |  | 建渣弃置 | 1.废弃料品种 ：建筑垃圾 2.运距：投标人自行考虑 | m3 | 35.03 |  | 11.41 | 399.69 | 86.17 | 233.30
11 | 011405001011 |  | 铁艺屏风栗色氟碳漆 | 1.刷栗色氟碳漆 2、含喷砂除锈。 3、屏风尺寸：3900X 宽 900X 厚 50mm | m2 | 7.02 |  | 60.21 | 422.67 | 273.08 | 9.69
12 | 010101004012 |  | 挖基坑、槽土方 | 1.土、石方类别:综合,含土、砂、强(全)风化石、连砂石、中风化及弱风化石方及地下及地上障碍(含野土、建渣、废弃电杆、红线范围内的杂草、灌木、乔木及树兜等)等综合考虑在报价中 2.基础类型:独立基础等 3.挖土、石深度:综合 4.开挖方式:人机综合(含人工捡底)，投标人无论使用何种方式综合单价均不作调整 5.场内运距:投标人综合考虑 6.基础钎探:钎杆制作、打钎、拨钎、灌砂等产生的费用包含在综合单价中 7.投标人应充分对现场进行勘查,结合地勘报告、周边环境综合考虑报价 | m3 | 99.54 |  | 15.59 | 1551.83 | 862.02 | 385.22
13 | 010103001013 |  | 回填方 | 1.土质要求:满足现行施工验收规范要求 2.密实度要求:满足现行施工验收规范要求 3.粒径要求:满足现行施工验收规范要求 4.夯填(碾压)及回填部位:分层夯实,回填部位详设计(含房心回填) 5.场内、外运输:投标人综合考虑 6.填方来源、运距:借土、买土、场内土方投标人综合考虑 | m3 | 66.64 |  | 7.68 | 511.80 | 110.62 | 294.55
14 | 010103002014 |  | 余方弃置 | 1.废弃料品种：土、石、流砂、淤泥、建渣等综合 2.土方运距：场内运输距离、转运和余土外弃土堆场投标人自行考虑，由投标人综合考虑相关费用进入综合报价中 3.土方外运补贴费用和堆场费用均包括在综合单价内 | m3 | 32.9 |  | 9.43 | 310.25 | 67.77 | 179.96
15 | 010501001015 |  | 垫层 C15 | 1.混凝土种类：商品砼 2.混凝土强度等级：C15 3.外加剂:抗掺添加剂、膨胀剂、膨胀抗裂剂、防水剂、减水剂等，满足设计及规范要求，结算不得因添加剂改变材料价格，综合考虑进入报价中 4.砼场内外运输方式及运距：投标人自行确定 5.混凝土拌合料要求：混凝土的输送方式及涉及相应费用投标人综合考虑进入报价，同时满足设计和施工规范要求 6.其他满足设计和规范要求 | m3 | 3.8 |  | 556.43 | 2114.43 | 156.14 | 0.95
16 | 010501003016 |  | 独立基础 C25 | 1.构件类型、部位：独立基础 2.混凝土强度等级：C25商品砼 3.外加剂:抗掺添加剂、膨胀剂、膨胀抗裂剂、防水剂、减水剂等，满足设计及规范要求，结算不得因添加剂改变材料价格，综合考虑进入报价中 4.砼场内外运输方式及运距：投标人自行确定 5.混凝土的输送方式综合,相关费用投标人在投标单价中综合考虑 6.做法：满足设计及现行技术、质量验收规范要求 | m3 | 19.46 |  | 564.04 | 10976.22 | 605.01 | 4.87
17 | 010201001017 |  | 基础碎石垫层 | 1.材料种类及配比：150厚碎石垫层 2.压实系数：符合设计要求 3.掺加剂品种：符合设计要求 | m3 | 9.63 |  | 243.07 | 2340.76 | 296.89 | 7.32
18 | 010516001018 |  | 地脚预埋螺栓 | 1. 螺栓种类：φ10钢筋（带螺纹） 2. 深入基础长度：500mm | 套 | 152 |  | 33.64 | 5113.28 | 1596.00 | 504.64
19 | 010516002019 |  | 镀锌钢板 | 1.钢材种类：镀锌钢板 2.规格：500*500*10镀锌钢板、100*200*10厚镀锌钢板、φ216*8镀锌钢套综合 | t | 1.794 |  | 7681.73 | 13781.02 | 2970.33 | 529.01
20 | 010702001020 |  | φ200防腐木圆立柱（栗色木漆饰面） | 1.构件规格尺寸：φ200 2.木材种类：防腐木 3.刨光要求：满足设计要求 4.防护材料种类：栗色硝基漆饰面（2底2面） | m3 | 4.53 |  | 5179.62 | 23463.68 | 5370.72
21 | 020203001021 |  | φ360*200厚白砂岩须弥座 | 1.石料种类、构件规格：φ360白砂岩须弥座 2.石表面加工要求及等级：符合设计要求 3.石料形状：综合 | 个 | 38 |  | 186.56 | 7089.28 | 3145.26
22 | 020508004022 |  | 600高木雕花牙子 | 1.构件尺寸：600mm高花牙子30mm厚 2.木材品种：防腐木 3.刨光要求：符合设计要求 4.雕刻纹样：祥云夔龙 4.防护材料种类：栗色硝基漆饰面（2底2面） | 块 | 38 |  | 196.47 | 7465.86 | 5893.80
23 | 020508004023 |  | 300*600楣子 | 1.构件尺寸：300*600*30楣子 2.木材品种：防腐木 3.刨光要求：符合设计要求 4.雕刻纹样：万字拐 4.防护材料种类：栗色硝基漆饰面（2底2面） | 块 | 72 |  | 19.60 | 1411.20 | 334.80
24 | 010702002024 |  | 防腐木梁 | 1.构件规格尺寸：200*100、200*120 2.木材种类：防腐木 3.刨光要求：满足设计要求 4.防护材料种类：栗色硝基漆饰面（2底2面） | m3 | 8.95 |  | 5262.16 | 47096.33 | 11165.66
25 | 010702003025 |  | 防腐木椽条 | 1.构件规格尺寸：60*50 2.木材种类：防腐木 3.刨光要求：满足设计要求 4.防护材料种类：栗色硝基漆饰面（2底2面） | m3 | 2.38 |  | 5988.57 | 14252.80 | 3842.22
26 | 010702002026 |  | 防腐木桁条 | 1.构件规格尺寸：φ160 2.木材种类：防腐木 3.刨光要求：满足设计要求 4.防护材料种类：栗色硝基漆饰面（2底2面） | m3 | 3.71 |  | 5419.57 | 20106.60 | 4841.48
27 | 010702001027 |  | 防腐木方短柱 | 1.构件规格尺寸：200*120 2.木材种类：防腐木 3.刨光要求：满足设计要求 4.防护材料种类：栗色硝基漆饰面（2底2面） | m3 | 0.3 |  | 5051.25 | 1515.38 | 338.64
28 | 020601003028 |  | 小青瓦屋面 | 1.1:1:4水泥白灰砂浆加水泥重的3%麻刀卧浆,最薄处20 2.30厚1:3水泥砂浆,满铺钢丝网,用螺钉固定 3.36x8压毡条,中距500 4.丙纶防水层 4.20厚木望板 5.面层：小青瓦铺设，混合砂浆粘贴。 | m2 | 310.84 |  | 263.93 | 82040.00 | 29874.83 | 133.66
29 | 020510004029 |  | 防腐木飞来椅坐凳 | 1.木材品种：防腐木（栗色漆饰面） 2.规格：板厚80mm、板宽330mm、鹅颈靠背30*40、60*50防腐木 3.刨光要求：符合设计要求 4.防护材料种类、涂刷遍数：栗色硝基饰面漆 | m | 43.5 |  | 364.77 | 15867.50 | 9102.38
30 | 040204002030 |  | 400*400*30厚芝麻灰荔枝面花岗岩铺设 | 1.块料品种、规格：400*400*30mm厚芝麻灰荔枝面花岗岩铺设 2.30mm厚1：3干硬性水泥砂浆粘结层 | m2 | 203.48 |  | 164.62 | 33496.88 | 7817.70 | 12.21
31 | 040204002031 |  | 600*200*30厚芝麻黑荔枝面花岗岩铺设 | 1.块料品种、规格：600*200*30mm厚芝麻黑荔枝面花岗岩铺设 2.30mm厚1：3干硬性水泥砂浆粘结层 | m2 | 26.03 |  | 196.23 | 5107.87 | 981.07 | 1.30
32 | 010201001032 |  | 楼地面碎石垫层 | 1.材料种类及配比：150mm厚碎石垫层 2.压实系数：符合设计要求 3.掺加剂品种：符合设计要求 | m3 | 34.43 |  | 309.87 | 10668.82 | 1329.69 | 63.35
33 | 010501001033 |  | 垫层 C15 | 1.混凝土种类：商品砼 2.混凝土强度等级：C15 3.外加剂:抗掺添加剂、膨胀剂、膨胀抗裂剂、防水剂、减水剂等，满足设计及规范要求，结算不得因添加剂改变材料价格，综合考虑进入报价中 4.砼场内外运输方式及运距：投标人自行确定 5.混凝土拌合料要求：混凝土的输送方式及涉及相应费用投标人综合考虑进入报价，同时满足设计和施工规范要求 6.其他满足设计和规范要求 | m3 | 22.95 |  | 556.43 | 12770.07 | 943.02 | 5.74
34 | 011101006034 |  | 平面砂浆找平层 | 找平层厚度、砂浆配合比：1：3水泥砂浆找平层20mm | m2 | 229.51 |  | 19.84 | 4553.48 | 2125.26 | 16.07
35 | 040204004035 |  | 1000*100*300mm成品C30路沿石 | 1.材料品种、规格：1000*100*300成品C30路沿石 2.基础、垫层：30厚干硬性水泥砂浆卧牢 | m | 238.94 |  | 26.89 | 6425.10 | 1390.63 | 2.39
36 | 040101002036 |  | 人工挖沟槽土方 | 1.土壤类别：综合 2.挖土深度：综合 3.开挖方式：人工开挖 | m3 | 7.89 |  | 33.71 | 265.97 | 202.38
37 | 010103002037 |  | 余方弃置 | 1.废弃料品种：土、石、流砂、淤泥、建渣等综合 2.土方运距：场内运输距离、转运和余土外弃土堆场投标人自行考虑，由投标人综合考虑相关费用进入综合报价中 3.土方外运补贴费用和堆场费用均包括在综合单价内 | m3 | 7.89 |  | 9.43 | 74.40 | 16.25 | 43.16
38 | 040204002038 |  | 600*300*30厚芝麻灰烧面花岗岩铺设 | 1.块料品种、规格：600*300*30厚芝麻灰烧面花岗岩铺设 2.30mm厚1：3干硬性水泥砂浆粘结层 | m2 | 70.5 |  | 162.90 | 11484.45 | 2657.15 | 3.53
39 | 010201001039 |  | 楼地面碎石垫层 | 1.材料种类及配比：150mm厚碎石垫层 2.压实系数：符合设计要求 3.掺加剂品种：符合设计要求 | m3 | 10.58 |  | 309.87 | 3278.42 | 408.60 | 19.47
40 | 010501001040 |  | 垫层 C15 | 1.混凝土种类：商品砼 2.混凝土强度等级：C15 3.外加剂:抗掺添加剂、膨胀剂、膨胀抗裂剂、防水剂、减水剂等，满足设计及规范要求，结算不得因添加剂改变材料价格，综合考虑进入报价中 4.砼场内外运输方式及运距：投标人自行确定 5.混凝土拌合料要求：混凝土的输送方式及涉及相应费用投标人综合考虑进入报价，同时满足设计和施工规范要求 6.其他满足设计和规范要求 | m3 | 7.05 |  | 556.43 | 3922.83 | 289.68 | 1.76
41 | 011101006041 |  | 平面砂浆找平层 | 找平层厚度、砂浆配合比：1：3水泥砂浆找平层20mm | m2 | 70.5 |  | 19.84 | 1398.72 | 652.83 | 4.94
42 | 010101004042 |  | 挖基坑、槽土方 | 1.土、石方类别:综合,含土、砂、强(全)风化石、连砂石、中风化及弱风化石方及地下及地上障碍(含野土、建渣、废弃电杆、红线范围内的杂草、灌木、乔木及树兜等)等综合考虑在报价中 2.基础类型:独立基础等 3.挖土、石深度:综合 4.开挖方式:人机综合(含人工捡底)，投标人无论使用何种方式综合单价均不作调整 5.场内运距:投标人综合考虑 6.基础钎探:钎杆制作、打钎、拨钎、灌砂等产生的费用包含在综合单价中 7.投标人应充分对现场进行勘查,结合地勘报告、周边环境综合考虑报价 | m3 | 17.63 |  | 15.59 | 274.85 | 152.68 | 68.23
43 | 010103002043 |  | 余方弃置 | 1.废弃料品种：土、石、流砂、淤泥、建渣等综合 2.土方运距：场内运输距离、转运和余土外弃土堆场投标人自行考虑，由投标人综合考虑相关费用进入综合报价中 3.土方外运补贴费用和堆场费用均包括在综合单价内 | m3 | 17.63 |  | 9.43 | 166.25 | 36.32 | 96.44
44 | 010201001044 |  | 150厚碎石层（压实度≥95%） | 1.材料种类及配比：150厚碎石垫层 2.压实系数：≥95% 3.掺加剂品种：符合设计要求 | m2 | 148.25 |  | 42.59 | 6313.97 | 456.61 | 207.55
45 | 040203007045 |  | 100厚C30混凝土路面 | 1.混凝土强度等级：C30商品混凝土 2.掺和料：符合设计要求 3.厚度：100mm 4.嵌缝材料：详设计 5.表面刻痕拉毛 | m2 | 148.25 |  | 65.97 | 9780.05 | 1085.19 | 78.57
46 | 010101004046 |  | 挖基坑、槽土方 | 1.土、石方类别:综合,含土、砂、强(全)风化石、连砂石、中风化及弱风化石方及地下及地上障碍(含野土、建渣、废弃电杆、红线范围内的杂草、灌木、乔木及树兜等)等综合考虑在报价中 2.基础类型:独立基础等 3.挖土、石深度:综合 4.开挖方式:人机综合(含人工捡底)，投标人无论使用何种方式综合单价均不作调整 5.场内运距:投标人综合考虑 6.基础钎探:钎杆制作、打钎、拨钎、灌砂等产生的费用包含在综合单价中 7.投标人应充分对现场进行勘查,结合地勘报告、周边环境综合考虑报价 | m3 | 37.06 |  | 15.59 | 577.77 | 320.94 | 143.42
47 | 010103002047 |  | 余方弃置 | 1.废弃料品种：土、石、流砂、淤泥、建渣等综合 2.土方运距：场内运输距离、转运和余土外弃土堆场投标人自行考虑，由投标人综合考虑相关费用进入综合报价中 3.土方外运补贴费用和堆场费用均包括在综合单价内 | m3 | 37.06 |  | 9.43 | 349.48 | 76.34 | 202.72
48 | 040203007048 |  | 100厚C30混凝土安全岛 | 1.混凝土强度等级：C30商品混凝土 2.掺和料：符合设计要求 3.厚度：100mm 4.嵌缝材料：详设计 5.表面刻痕拉毛 | m2 | 15.1 |  | 65.97 | 996.15 | 110.53 | 8.00
49 | 040101002049 |  | 挖沟槽土方 | 1.土、石方类别:综合,含土、砂、强(全)风化石、连砂石、中风化及弱风化石方及地下及地上障碍(含野土、建渣、废弃电杆、红线范围内的杂草、灌木、乔木及树兜等)等综合考虑在报价中 2.基础类型:条形基础等 3.挖土、石深度:综合 4.开挖方式:人机综合(含人工捡底)，投标人无论使用何种方式综合单价均不作调整 5.场内运距:投标人综合考虑 6.基础钎探:钎杆制作、打钎、拨钎、灌砂等产生的费用包含在综合单价中 7.投标人应充分对现场进行勘查,结合地勘报告、周边环境综合考虑报价 | m3 | 15.47 |  | 15.59 | 241.18 | 133.97 | 59.87
50 | 010103001050 |  | 回填方 | 1.土质要求:满足现行施工验收规范要求 2.密实度要求:满足现行施工验收规范要求 3.粒径要求:满足现行施工验收规范要求 4.夯填(碾压)及回填部位:分层夯实,回填部位详设计(含房心回填) 5.场内、外运输:投标人综合考虑 6.填方来源、运距:借土、买土、场内土方投标人综合考虑 | m3 | 18.44 |  | 7.68 | 141.62 | 30.61 | 81.50
51 | 010103002051 |  | 余方弃置 | 1.废弃料品种：土、石、流砂、淤泥、建渣等综合 2.土方运距：场内运输距离、转运和余土外弃土堆场投标人自行考虑，由投标人综合考虑相关费用进入综合报价中 3.土方外运补贴费用和堆场费用均包括在综合单价内 | m3 | 6.3 |  | 9.43 | 59.41 | 12.98 | 34.46
52 | 010501001052 |  | 垫层 C15 | 1.混凝土种类：商品砼 2.混凝土强度等级：C15 3.外加剂:抗掺添加剂、膨胀剂、膨胀抗裂剂、防水剂、减水剂等，满足设计及规范要求，结算不得因添加剂改变材料价格，综合考虑进入报价中 4.砼场内外运输方式及运距：投标人自行确定 5.混凝土拌合料要求：混凝土的输送方式及涉及相应费用投标人综合考虑进入报价，同时满足设计和施工规范要求 6.其他满足设计和规范要求 | m3 | 0.94 |  | 556.43 | 523.04 | 38.62 | 0.24
53 | 010201001053 |  | 150厚级配基础碎石垫层 | 1.材料种类及配比：150厚级配碎石垫层 2.压实系数：符合设计要求 3.掺加剂品种：符合设计要求 | m3 | 2.02 |  | 243.07 | 491.00 | 62.28 | 1.54
54 | 010401001054 |  | MU10页岩实心砖基础 | 1.砖品种、规格、强度等级：页岩实心砖 2.基础类型：砖基础 3.砂浆强度等级：M5水泥砂浆砌筑 | m3 | 2.56 |  | 508.99 | 1303.01 | 332.83 | 2.23
55 | 010401003055 |  | MU10页岩实心砖墙 | 1.砖品种、规格、强度等级：MU10页岩实心砖 2.墙体类型：综合 3.砂浆强度等级、配合比：M7.5水泥砂浆砌筑 | m3 | 4.54 |  | 577.96 | 2623.94 | 796.41 | 3.68
56 | 010503004056 |  | 圈梁 C25 | 1.混凝土种类:商品混凝土 2.混凝土强度等级:C25 3.外加剂:抗掺添加剂、膨胀剂、膨胀抗裂剂、防水剂、减水剂等，满足设计及规范要求，结算不得因添加剂改变材料价格，综合考虑进入报价中 4.砼场内外运输方式及运距：投标人自行确定 5.混凝土拌合料要求：混凝土的输送方式及涉及相应费用投标人综合考虑进入报价，同时满足设计和施工规范要求 6.其他满足设计和规范要求 | m3 | 0.78 |  | 601.88 | 469.47 | 44.14 | 0.31
57 | 010515001057 |  | 现浇构件钢筋 HPB300级钢筋 (≤Φ10) 制作安装 | 1.钢筋种类、规格：HPB300级钢筋 (≤Φ10) 2.钢筋连接：包括但不限于搭接、焊接、机械连接等由投标人综合考虑，进入本项综合单价之中，不再单独计量计价 3.弧形构件钢筋由投标人综合考虑，进入本项综合单价之中，不再单独计量计价 4.植筋或预留方式由投标人综合考虑报价,包含在本项综合单价内 5.使用抗震钢筋的增加费用由投标人综合考虑报价,包含在本项综合单价内 6.其他：满足设计及相关规范要求，满足现场施工要求 | t | 0.09 |  | 6578.06 | 592.03 | 88.56 | 2.28
58 | 010515001058 |  | 现浇构件钢筋 HRB400级钢筋(Φ12~Φ14) 制作安装 | 1.钢筋种类、规格:HRB400螺纹钢筋 直径φ12~φ14制作安装 2.钢筋连接：包括但不限于搭接、焊接、机械连接等由投标人综合考虑，进入本项综合单价之中，不再单独计量计价 3.弧形构件钢筋由投标人综合考虑，进入本项综合单价之中，不再单独计量计价 4.植筋或预留方式由投标人综合考虑报价,包含在本项综合单价内 5.使用抗震钢筋的增加费用由投标人综合考虑报价,包含在本项综合单价内 6.其他：满足设计及相关规范要求，满足现场施工要求 | t | 0.178 |  | 6462.23 | 1150.28 | 182.32 | 20.06
59 | 010507005059 |  | 压顶 C25 | 1.断面尺寸：综合 2.混凝土种类：商品混凝土 3.混凝土强度等级：C25 | m3 | 0.48 |  | 607.86 | 291.77 | 28.52
60 | 010603002060 |  | 40*120*3厚镀锌矩管（仿木纹氟碳漆饰面） | 1.柱类型：装饰钢柱 2.钢材品种、规格：镀锌矩管40*120*3mm 3.单根柱质量：详设计 4.螺栓种类：符合设计要求 5.油漆要求：表面木纹氟碳漆饰面 6.防火要求：符合设计要求 | t | 1.167 |  | 9230.38 | 10771.85 | 2442.40 | 167.00
61 | 011207001061 |  | 镀锌钢板包边 | 1.1mm镀锌钢板顶面包边 2.黑色氟碳漆饰面 | m2 | 22.11 |  | 183.76 | 4062.93 | 1893.72
62 | 011204001062 |  | 文化石墙面 | 1.100*300*10厚灰色系蘑菇面文化石 2.8厚1：2建筑胶水泥砂浆粘结层 3.刷素水泥浆一道 4.6厚1：3水泥砂浆打底扫毛 | m2 | 4.04 |  | 199.09 | 804.32 | 312.94 | 0.20
63 | 011201001063 |  | 墙面一般抹灰 | 1.墙体类型：外墙 2.底层厚度、砂浆配合比：详设计 3.面层厚度、砂浆配合比：13厚水泥砂浆（掺5%防水剂）打底，两次成活 4.装饰面材料种类：乳胶漆饰面（另列） | m2 | 33.44 |  | 39.23 | 1311.85 | 807.24 | 3.01
64 | 011406001064 |  | 外墙乳胶漆 | 1.基层类型：抹灰面 2.腻子种类：1-2mm厚高强腻子，打磨光滑 3.刮腻子遍数：1 4.油漆品种、刷漆遍数：白色乳胶漆一底两面 6.部位：外墙 | m2 | 33.44 |  | 36.41 | 1217.55 | 724.64
65 | 010502002065 |  | 构造柱 C25 | 1.混凝土种类:商品混凝土 2.混凝土强度等级:C25 3.外加剂:抗掺添加剂、膨胀剂、膨胀抗裂剂、防水剂、减水剂等，满足设计及规范要求，结算不得因添加剂改变材料价格，综合考虑进入报价中 4.砼场内外运输方式及运距：投标人自行确定 5.混凝土拌合料要求：混凝土的输送方式及涉及相应费用投标人综合考虑进入报价，同时满足设计和施工规范要求 6.其他满足设计和规范要求 | m3 | 0.85 |  | 609.08 | 517.72 | 52.69 | 0.34
66 | 040101002066 |  | 挖沟槽土方 | 1.土、石方类别:综合,含土、砂、强(全)风化石、连砂石、中风化及弱风化石方及地下及地上障碍(含野土、建渣、废弃电杆、红线范围内的杂草、灌木、乔木及树兜等)等综合考虑在报价中 2.基础类型:条形基础等 3.挖土、石深度:综合 4.开挖方式:人机综合(含人工捡底)，投标人无论使用何种方式综合单价均不作调整 5.场内运距:投标人综合考虑 6.基础钎探:钎杆制作、打钎、拨钎、灌砂等产生的费用包含在综合单价中 7.投标人应充分对现场进行勘查,结合地勘报告、周边环境综合考虑报价 | m3 | 12.29 |  | 15.59 | 191.60 | 106.43 | 47.56
67 | 010103001067 |  | 回填方 | 1.土质要求:满足现行施工验收规范要求 2.密实度要求:满足现行施工验收规范要求 3.粒径要求:满足现行施工验收规范要求 4.夯填(碾压)及回填部位:分层夯实,回填部位详设计(含房心回填) 5.场内、外运输:投标人综合考虑 6.填方来源、运距:借土、买土、场内土方投标人综合考虑 | m3 | 4.26 |  | 7.68 | 32.72 | 7.07 | 18.83
68 | 010103002068 |  | 余方弃置 | 1.废弃料品种：土、石、流砂、淤泥、建渣等综合 2.土方运距：场内运输距离、转运和余土外弃土堆场投标人自行考虑，由投标人综合考虑相关费用进入综合报价中 3.土方外运补贴费用和堆场费用均包括在综合单价内 | m3 | 8.03 |  | 9.43 | 75.72 | 16.54 | 43.92
69 | 010201001069 |  | 150厚级配碎石垫层 | 1.材料种类及配比：150厚级配碎石垫层 2.压实系数：符合设计要求 3.掺加剂品种：符合设计要求 | m3 | 1.23 |  | 243.07 | 298.98 | 37.92 | 0.93
70 | 010501001070 |  | 垫层 C15 | 1.混凝土种类：商品砼 2.混凝土强度等级：C15 3.外加剂:抗掺添加剂、膨胀剂、膨胀抗裂剂、防水剂、减水剂等，满足设计及规范要求，结算不得因添加剂改变材料价格，综合考虑进入报价中 4.砼场内外运输方式及运距：投标人自行确定 5.混凝土拌合料要求：混凝土的输送方式及涉及相应费用投标人综合考虑进入报价，同时满足设计和施工规范要求 6.其他满足设计和规范要求 | m3 | 0.63 |  | 556.43 | 350.55 | 25.89 | 0.16
71 | 010501002071 |  | 基础 C25 | 1.混凝土种类:商品混凝土 2.混凝土强度等级:C25 3.外加剂:抗掺添加剂、膨胀剂、膨胀抗裂剂、防水剂、减水剂等，满足设计及规范要求，结算不得因添加剂改变材料价格，综合考虑进入报价中 4.砼场内外运输方式及运距：投标人自行确定 5.混凝土拌合料要求：混凝土的输送方式及涉及相应费用投标人综合考虑进入报价，同时满足设计和施工规范要求 6.其他满足设计和规范要求 | m3 | 5.54 |  | 573.87 | 3179.24 | 210.08 | 1.39
72 | 010507007072 |  | C30细石混凝土二次浇筑 | 1.混凝土种类:细石混凝土 2.混凝土强度等级:C30 3.外加剂:抗掺添加剂、膨胀剂、膨胀抗裂剂、防水剂、减水剂等，满足设计及规范要求，结算不得因添加剂改变材料价格，综合考虑进入报价中 4.砼场内外运输方式及运距：投标人自行确定 5.混凝土拌合料要求：混凝土的输送方式及涉及相应费用投标人综合考虑进入报价，同时满足设计和施工规范要求 6.其他满足设计和规范要求 | m3 | 0.63 |  | 588.94 | 371.03 | 23.89 | 0.16
73 | 020203001073 |  | 400*300整打芝麻花岗岩柱 | 1.石料种类、构件规格：花岗岩柱 2.石表面加工要求及等级：加工为自然面 3.石料形状：矩形 4.雕刻种类、深度、面积：阴刻文字，填红色油漆 5.尺寸：400*300*4000mm 6.含吊装费用 | 根 | 7 |  | 4132.14 | 28924.98 | 13392.12 | 112.35
74 | 020207002074 |  | 石板镌字30cm | 1.石材种类、构件规格 ：花岗石 2.石表面加工要求及等级 ：详设计 3.镌字式样、凹凸、深度、面积 ：深度5cm。大小30cm,填充红色油漆。 4.安装方式 5.砂浆强度等级 | 个 | 20 |  | 416.84 | 8336.80 | 6881.60
75 | 020207002075 |  | 石板镌字15cm | 1.石材种类、构件规格 ：花岗石 2.石表面加工要求及等级 ：详设计 3.镌字式样、凹凸、深度、面积 ：深度5cm。大小15cm,填充红色油漆。 4.安装方式 5.砂浆强度等级 | 个 | 8 |  | 152.75 | 1222.00 | 1006.72
76 | 040701001076 |  | 场地平整 | 1.部位：路基 2.坡度 ：详设计 3.压实度：≥93% | m2 | 364.8 |  | 3.12 | 1138.18 | 368.45 | 481.54
77 | 010201001077 |  | 150厚碎石层（压实度≥95%） | 1.材料种类及配比：150厚碎石垫层 2.压实系数：≥95% 3.掺加剂品种：符合设计要求 4.素土夯实≥93% | m2 | 364.8 |  | 42.59 | 15536.83 | 1123.58 | 510.72
78 | 040203007078 |  | 100厚C30混凝土路面 | 1.混凝土强度等级：C30商品混凝土 2.掺和料：符合设计要求 3.厚度：100mm 4.嵌缝材料：详设计 5.表面刻痕拉毛 | m2 | 364.8 |  | 65.97 | 24065.86 | 2670.34 | 193.34
79 | 010401013079 |  | 实心砖路边石 | 1.砖品种、规格、强度等级：MU10页岩实心砖，路边石截面为60mm*120mm 2.砂浆强度等级：M7.5水泥砂浆砌筑 3.素土夯实≥93% | m2
80 | 040101002080 |  | 挖沟槽土方 | 1.土、石方类别:综合,含土、砂、强(全)风化石、连砂石、中风化及弱风化石方及地下及地上障碍(含野土、建渣、废弃电杆、红线范围内的杂草、灌木、乔木及树兜等)等综合考虑在报价中 2.基础类型:条形基础等 3.挖土、石深度:综合 4.开挖方式:人机综合(含人工捡底)，投标人无论使用何种方式综合单价均不作调整 5.场内运距:投标人综合考虑 6.基础钎探:钎杆制作、打钎、拨钎、灌砂等产生的费用包含在综合单价中 7.投标人应充分对现场进行勘查,结合地勘报告、周边环境综合考虑报价 | m3 | 36.48 |  | 15.59 | 568.72 | 315.92 | 141.18
81 | 010103002081 |  | 余方弃置 | 1.废弃料品种：土、石、流砂、淤泥、建渣等综合 2.土方运距：场内运输距离、转运和余土外弃土堆场投标人自行考虑，由投标人综合考虑相关费用进入综合报价中 3.土方外运补贴费用和堆场费用均包括在综合单价内 | m3 | 36.48 |  | 9.43 | 344.01 | 75.15 | 199.55
82 | 010201001082 |  | 150厚碎石层（压实度≥95%） | 1.材料种类及配比：150厚碎石垫层 2.压实系数：≥95% 3.掺加剂品种：符合设计要求 | m2 | 448.8 |  | 42.59 | 19114.39 | 1382.30 | 628.32
83 | 040701001083 |  | 场地平整 | 1.部位：路基 2.坡度 ：详设计 3.压实度：≥93% | m2 | 448.8 |  | 3.12 | 1400.26 | 453.29 | 592.42
84 | 040203007084 |  | 100厚C30混凝土路面 | 1.混凝土强度等级：C30商品混凝土 2.掺和料：符合设计要求 3.厚度：100mm 4.嵌缝材料：详设计 5.表面刻痕拉毛 | m2 | 448.8 |  | 65.97 | 29607.34 | 3285.22 | 237.86
85 | 010401013085 |  | 实心砖路边石 | 1.砖品种、规格、强度等级：MU10页岩实心砖，路边石截面为60mm*120mm 2.砂浆强度等级：M7.5水泥砂浆砌筑 3.素土夯实≥93% | m2
86 | 040101002086 |  | 挖沟槽土方 | 1.土、石方类别:综合,含土、砂、强(全)风化石、连砂石、中风化及弱风化石方及地下及地上障碍(含野土、建渣、废弃电杆、红线范围内的杂草、灌木、乔木及树兜等)等综合考虑在报价中 2.基础类型:条形基础等 3.挖土、石深度:综合 4.开挖方式:人机综合(含人工捡底)，投标人无论使用何种方式综合单价均不作调整 5.场内运距:投标人综合考虑 6.基础钎探:钎杆制作、打钎、拨钎、灌砂等产生的费用包含在综合单价中 7.投标人应充分对现场进行勘查,结合地勘报告、周边环境综合考虑报价 | m3 | 44.88 |  | 15.59 | 699.68 | 388.66 | 173.69
87 | 010103002087 |  | 余方弃置 | 1.废弃料品种：土、石、流砂、淤泥、建渣等综合 2.土方运距：场内运输距离、转运和余土外弃土堆场投标人自行考虑，由投标人综合考虑相关费用进入综合报价中 3.土方外运补贴费用和堆场费用均包括在综合单价内 | m3 | 44.88 |  | 9.43 | 423.22 | 92.45 | 245.49
88 | 010201001088 |  | 200厚碎石层（压实度≥95%） | 1.材料种类及配比：200厚碎石垫层 2.压实系数：≥95% 3.掺加剂品种：符合设计要求 | m2 | 716.76 |  | 55.67 | 39902.03 | 2766.69 | 1003.46
89 | 040203007089 |  | 200厚C30混凝土路面 | 1.混凝土强度等级：C30商品混凝土 2.掺和料：符合设计要求 3.厚度：200mm 4.嵌缝材料：详设计 5.表面刻痕拉毛 | m2 | 716.76 |  | 122.61 | 87881.94 | 6780.55 | 408.55
90 | 010101004090 |  | 挖基坑、槽土方 | 1.土、石方类别:综合,含土、砂、强(全)风化石、连砂石、中风化及弱风化石方及地下及地上障碍(含野土、建渣、废弃电杆、红线范围内的杂草、灌木、乔木及树兜等)等综合考虑在报价中 2.基础类型:独立基础等 3.挖土、石深度:综合 4.开挖方式:人机综合(含人工捡底)，投标人无论使用何种方式综合单价均不作调整 5.场内运距:投标人综合考虑 6.基础钎探:钎杆制作、打钎、拨钎、灌砂等产生的费用包含在综合单价中 7.投标人应充分对现场进行勘查,结合地勘报告、周边环境综合考虑报价 | m3 | 71.7 |  | 15.59 | 1117.80 | 620.92 | 277.48
91 | 010103002091 |  | 余方弃置 | 1.废弃料品种：土、石、流砂、淤泥、建渣等综合 2.土方运距：场内运输距离、转运和余土外弃土堆场投标人自行考虑，由投标人综合考虑相关费用进入综合报价中 3.土方外运补贴费用和堆场费用均包括在综合单价内 | m3 | 71.7 |  | 9.43 | 676.13 | 147.70 | 392.20
92 | 040204004092 |  | 1000*100*300mm成品C30路沿石 | 1.材料品种、规格：1000*100*300成品C30路沿石 2.基础、垫层：30厚干硬性水泥砂浆卧牢 | m | 246.92 |  | 26.89 | 6639.68 | 1437.07 | 2.47
93 | 040101002093 |  | 挖沟槽土方 | 1.土、石方类别:综合,含土、砂、强(全)风化石、连砂石、中风化及弱风化石方及地下及地上障碍(含野土、建渣、废弃电杆、红线范围内的杂草、灌木、乔木及树兜等)等综合考虑在报价中 2.基础类型:条形基础等 3.挖土、石深度:综合 4.开挖方式:人机综合(含人工捡底)，投标人无论使用何种方式综合单价均不作调整 5.场内运距:投标人综合考虑 6.基础钎探:钎杆制作、打钎、拨钎、灌砂等产生的费用包含在综合单价中 7.投标人应充分对现场进行勘查,结合地勘报告、周边环境综合考虑报价 | m3 | 18.27 |  | 15.59 | 284.83 | 158.22 | 70.70
94 | 010103001094 |  | 回填方 | 1.土质要求:满足现行施工验收规范要求 2.密实度要求:满足现行施工验收规范要求 3.粒径要求:满足现行施工验收规范要求 4.夯填(碾压)及回填部位:分层夯实,回填部位详设计(含房心回填) 5.场内、外运输:投标人综合考虑 6.填方来源、运距:借土、买土、场内土方投标人综合考虑 | m3 | 15.24 |  | 7.68 | 117.04 | 25.30 | 67.36
95 | 010103002095 |  | 余方弃置 | 1.废弃料品种：土、石、流砂、淤泥、建渣等综合 2.土方运距：场内运输距离、转运和余土外弃土堆场投标人自行考虑，由投标人综合考虑相关费用进入综合报价中 3.土方外运补贴费用和堆场费用均包括在综合单价内 | m3 | 14.45 |  | 9.43 | 136.26 | 29.77 | 79.04
96 | 010501001096 |  | 垫层 C15 | 1.混凝土种类：商品砼 2.混凝土强度等级：C15 3.外加剂:抗掺添加剂、膨胀剂、膨胀抗裂剂、防水剂、减水剂等，满足设计及规范要求，结算不得因添加剂改变材料价格，综合考虑进入报价中 4.砼场内外运输方式及运距：投标人自行确定 5.混凝土拌合料要求：混凝土的输送方式及涉及相应费用投标人综合考虑进入报价，同时满足设计和施工规范要求 6.其他满足设计和规范要求 | m3 | 1.25 |  | 556.43 | 695.54 | 51.36 | 0.31
97 | 010201001097 |  | 150厚级配碎石垫层 | 1.材料种类及配比：150厚级配碎石垫层 2.压实系数：符合设计要求 3.掺加剂品种：符合设计要求 | m3 | 2.32 |  | 243.07 | 563.92 | 71.53 | 1.76
98 | 010501002098 |  | 基础 C25 | 1.混凝土种类:商品混凝土 2.混凝土强度等级:C25 3.外加剂:抗掺添加剂、膨胀剂、膨胀抗裂剂、防水剂、减水剂等，满足设计及规范要求，结算不得因添加剂改变材料价格，综合考虑进入报价中 4.砼场内外运输方式及运距：投标人自行确定 5.混凝土拌合料要求：混凝土的输送方式及涉及相应费用投标人综合考虑进入报价，同时满足设计和施工规范要求 6.其他满足设计和规范要求 | m3 | 8.06 |  | 573.87 | 4625.39 | 305.64 | 2.02
99 | 010507007099 |  | C30细石混凝土二次浇筑 | 1.混凝土种类:细石混凝土 2.混凝土强度等级:C30 3.外加剂:抗掺添加剂、膨胀剂、膨胀抗裂剂、防水剂、减水剂等，满足设计及规范要求，结算不得因添加剂改变材料价格，综合考虑进入报价中 4.砼场内外运输方式及运距：投标人自行确定 5.混凝土拌合料要求：混凝土的输送方式及涉及相应费用投标人综合考虑进入报价，同时满足设计和施工规范要求 6.其他满足设计和规范要求 | m3 | 1.2 |  | 588.94 | 706.73 | 45.50 | 0.30
100 | 011204001100 |  | 蘑菇面文化石墙面 | 1.100*300*10厚灰色系蘑菇面文化石 2.15厚1:2水泥砂浆粘贴层 3.15厚1:2水泥砂浆抹面 | m2 | 23.16 |  | 212.89 | 4930.53 | 1890.78 | 2.78
101 | 010401001101 |  | 砖基础 | 1.砖品种、规格、强度等级：MU10页岩实心砖砌筑 2.基础类型：景墙基础 3.砂浆强度等级：M5水泥砂浆砌筑 | m3 | 4.82 |  | 508.99 | 2453.33 | 626.65 | 4.19
102 | 010516001102 |  | 地脚螺栓 | 1. 螺栓种类：符合设计要求 2. 规格：M18 3. 长度：660mm | 套 | 24 |  | 36.22 | 869.28 | 252.00 | 79.68
103 | 010516002103 |  | 预埋铁件 | 1.钢材种类：镀锌钢板、垫块、加肋 2.规格 ：10mm、5mm厚 3.铁件尺寸 | t | 0.096 |  | 8399.23 | 806.33 | 158.95 | 28.31
104 | 010606002104 |  | 镀锌矩管构件 | 1.钢材品种、规格 ：镀锌矩管综合 2.构件类型 ：装饰格栅条、构件。 3.单根质量 ：详设计 4.安装高度 ：＜10m，含吊装费用。 5.螺栓种类 ：详设计 6.探伤要求 ：满足设计和规范要求 7.防火要求：满足设计和规范要求 | t | 1.475 |  | 7257.02 | 10704.10 | 825.04 | 651.15
105 | 010605002105 |  | 冲孔铝单板 | 1.钢材品种、规格 :冲孔铝单板 2.钢板厚度、复合板厚度: 2.5mm厚 | m2 | 7.6 |  | 269.26 | 2046.38 | 164.84 | 28.27
106 | 011405001106 |  | 金属面氟碳漆 | 1.构件名称：装饰钢构件表面 2.防护材料种类 ：氟碳漆2底一面 5.油漆品种、刷漆遍数：防锈漆一遍 | m2 | 40.74 |  | 60.60 | 2468.84 | 1605.97
107 | 050201001107 |  | 散置碎石路 | 1.100厚粒径20-30碎石散置 2.素土夯实≥93% | m2 | 2126.08 |  | 29.52 | 62761.88 | 4889.98 | 2976.51
108 | 040204004108 |  | 砖砌路沿石 | 1.砖品种、规格、强度等级：MU10页岩实心砖，路边石截面为60mm*120mm 2.砂浆强度等级：M7.5水泥砂浆砌筑 3.素土夯实≥93% | m | 660.44 |  | 3.68 | 2430.42 | 620.81 | 6.60
109 | 010101001109 |  | 平整场地 | 1.土壤类别 ：综合 2.弃土运距 ：投标人自行考虑 | m2 | 2126 |  | 1.39 | 2955.14 | 1211.82 | 1148.04
110 | 010103002110 |  | 余方弃置 | 1.废弃料品种：土、石、流砂、淤泥、建渣等综合 2.土方运距：场内运输距离、转运和余土外弃土堆场投标人自行考虑，由投标人综合考虑相关费用进入综合报价中 3.土方外运补贴费用和堆场费用均包括在综合单价内 | m3 | 212.6 |  | 9.43 | 2004.82 | 437.96 | 1162.92
111 | 010607002111 |  | 防腐木栅栏 | 1.材料品种、规格：防腐木 2.边框及立柱型钢品种、规格：边立柱80*80*600mm,间距 2420mm、中间护栏高490mm宽80mm、护栏间距为80mm 3.油漆：板栗色油漆饰面 | m2 | 80.07 |  | 96.49 | 7725.95 | 1772.75 | 80.07
112 | 050201013112 |  | 人行汀步 | 1.300*600*50青石板汀步 2.20厚1：3干硬性水泥砂浆粘接层 3.50厚C25商品细石混凝土垫层 4.素土夯实≥93% | m2 | 41.22 |  | 108.45 | 4470.31 | 452.60 | 1.65
113 | 040101002113 |  | 挖沟槽土方 | 1.土、石方类别:综合,含土、砂、强(全)风化石、连砂石、中风化及弱风化石方及地下及地上障碍(含野土、建渣、废弃电杆、红线范围内的杂草、灌木、乔木及树兜等)等综合考虑在报价中 2.基础类型:条形基础等 3.挖土、石深度:综合 4.开挖方式:人机综合(含人工捡底)，投标人无论使用何种方式综合单价均不作调整 5.场内运距:投标人综合考虑 6.基础钎探:钎杆制作、打钎、拨钎、灌砂等产生的费用包含在综合单价中 7.投标人应充分对现场进行勘查,结合地勘报告、周边环境综合考虑报价 | m3 | 20.13 |  | 15.59 | 313.83 | 174.33 | 77.90
114 | 010103001114 |  | 回填方 | 1.土质要求:满足现行施工验收规范要求 2.密实度要求:满足现行施工验收规范要求 3.粒径要求:满足现行施工验收规范要求 4.夯填(碾压)及回填部位:分层夯实,回填部位详设计(含房心回填) 5.场内、外运输:投标人综合考虑 6.填方来源、运距:借土、买土、场内土方投标人综合考虑 | m3 | 11.16 |  | 7.68 | 85.71 | 18.53 | 49.33
115 | 010103002115 |  | 余方弃置 | 1.废弃料品种：土、石、流砂、淤泥、建渣等综合 2.土方运距：场内运输距离、转运和余土外弃土堆场投标人自行考虑，由投标人综合考虑相关费用进入综合报价中 3.土方外运补贴费用和堆场费用均包括在综合单价内 | m3 | 8.97 |  | 9.43 | 84.59 | 18.48 | 49.07
116 | 010501001116 |  | 垫层 C15 | 1.混凝土种类：商品砼 2.混凝土强度等级：C15 3.外加剂:抗掺添加剂、膨胀剂、膨胀抗裂剂、防水剂、减水剂等，满足设计及规范要求，结算不得因添加剂改变材料价格，综合考虑进入报价中 4.砼场内外运输方式及运距：投标人自行确定 5.混凝土拌合料要求：混凝土的输送方式及涉及相应费用投标人综合考虑进入报价，同时满足设计和施工规范要求 6.其他满足设计和规范要求 | m3 | 1.04 |  | 556.43 | 578.69 | 42.73 | 0.26
117 | 010201001117 |  | 150厚级配碎石垫层 | 1.材料种类及配比：150厚级配碎石垫层 2.压实系数：符合设计要求 3.掺加剂品种：符合设计要求 | m3 | 1.83 |  | 243.07 | 444.82 | 56.42 | 1.39
118 | 010507007118 |  | C30细石混凝土二次浇筑 | 1.混凝土种类:细石混凝土 2.混凝土强度等级:C30商砼 3.外加剂:抗掺添加剂、膨胀剂、膨胀抗裂剂、防水剂、减水剂等，满足设计及规范要求，结算不得因添加剂改变材料价格，综合考虑进入报价中 4.砼场内外运输方式及运距：投标人自行确定 5.混凝土拌合料要求：混凝土的输送方式及涉及相应费用投标人综合考虑进入报价，同时满足设计和施工规范要求 6.其他满足设计和规范要求 | m3 | 1.07 |  | 588.94 | 630.17 | 40.57 | 0.27
119 | 010516001119 |  | 地脚螺栓 | 1. 螺栓种类：符合设计要求 2. 规格：M30 | 套 | 24 |  | 36.22 | 869.28 | 252.00 | 79.68
120 | 010501002120 |  | C30条形基础 | 1.混凝土种类:商品混凝土 2.混凝土强度等级:C30商砼 3.外加剂:抗掺添加剂、膨胀剂、膨胀抗裂剂、防水剂、减水剂等，满足设计及规范要求，结算不得因添加剂改变材料价格，综合考虑进入报价中 4.砼场内外运输方式及运距：投标人自行确定 5.混凝土拌合料要求：混凝土的输送方式及涉及相应费用投标人综合考虑进入报价，同时满足设计和施工规范要求 6.其他满足设计和规范要求 | m3 | 5.03 |  | 588.94 | 2962.37 | 190.74 | 1.26
121 | 010502001121 |  | 矩形柱 | 1.混凝土种类:商品混凝土 2.混凝土强度等级:C30 3.外加剂:抗掺添加剂、膨胀剂、膨胀抗裂剂、防水剂、减水剂等，满足设计及规范要求，结算不得因添加剂改变材料价格，综合考虑进入报价中 4.砼场内外运输方式及运距：投标人自行确定 5.混凝土拌合料要求：混凝土的输送方式及涉及相应费用投标人综合考虑进入报价，同时满足设计和施工规范要求 6.其他满足设计和规范要求 | m3 | 0.38 |  | 596.78 | 226.78 | 16.36 | 0.15
122 | 010515001122 |  | 现浇构件钢筋 HRB400级钢筋(≤Φ10) 制作安装 | 1.钢筋种类、规格：HRB400螺纹钢筋，直径≤φ10制作安装 2.钢筋连接：包括但不限于搭接、焊接、机械连接等由投标人综合考虑，进入本项综合单价之中，不再单独计量计价 3.弧形构件钢筋由投标人综合考虑，进入本项综合单价之中，不再单独计量计价 4.植筋或预留方式由投标人综合考虑报价,包含在本项综合单价内 5.使用抗震钢筋的增加费用由投标人综合考虑报价,包含在本项综合单价内 6.其他：满足设计及相关规范要求，满足现场施工要求 | t | 0.059 |  | 6711.63 | 395.99 | 63.64 | 1.57
123 | 010515001123 |  | 现浇构件钢筋 HRB400级钢筋(Φ12~Φ14) 制作安装 | 1.钢筋种类、规格:HRB400螺纹钢筋 直径φ12~φ14制作安装 2.钢筋连接：包括但不限于搭接、焊接、机械连接等由投标人综合考虑，进入本项综合单价之中，不再单独计量计价 3.弧形构件钢筋由投标人综合考虑，进入本项综合单价之中，不再单独计量计价 4.植筋或预留方式由投标人综合考虑报价,包含在本项综合单价内 5.使用抗震钢筋的增加费用由投标人综合考虑报价,包含在本项综合单价内 6.其他：满足设计及相关规范要求，满足现场施工要求 | t | 0.202 |  | 6462.23 | 1305.37 | 206.91 | 22.76
124 | 010515001124 |  | 现浇构件钢筋 HRB400级钢筋(Φ16~Φ22) 制作安装 | 1.钢筋种类、规格:HRB400螺纹钢筋 直径＞φ14制作安装 2.钢筋连接：包括但不限于搭接、焊接、机械连接等由投标人综合考虑，进入本项综合单价之中，不再单独计量计价 3.弧形构件钢筋由投标人综合考虑，进入本项综合单价之中，不再单独计量计价 4.植筋或预留方式由投标人综合考虑报价,包含在本项综合单价内 5.使用抗震钢筋的增加费用由投标人综合考虑报价,包含在本项综合单价内 6.其他：满足设计及相关规范要求，满足现场施工要求 | t | 0.089 |  | 6459.07 | 574.86 | 92.16 | 14.77
125 | 010512008125 |  | 钢筋混凝土板 | 1.100厚钢筋混凝土板 2.综合单价包含模板等全部费用 | m3 | 0.4 |  | 1050.10 | 420.04 | 21.08 | 0.61
126 | 010401012126 |  | 砖砌灶台 | 1.MU10页岩砖 2.MU7.5水泥砂浆砌筑 | m3 | 1.52 |  | 651.49 | 990.26 | 344.72 | 1.20
127 | 011501001127 |  | 20mm厚铝合金隔层板 | 1.20mm厚铝合金隔层板。 | m2 | 1.8 |  | 70.08 | 126.14 | 70.58
128 | 010802001128 |  | 20厚黄色铝合推拉柜门 | 1.20厚黄色铝合推拉柜门 | m2 | 2.06 |  | 390.95 | 805.36 | 76.47 | 2.76
129 | 010515001129 |  | 现浇构件钢筋 制作安装 直径≤φ10 | 钢筋种类、规格：现浇构件钢筋 制作安装 直径≤φ10 | t | 0.025 |  | 6578.06 | 164.45 | 24.60 | 0.63
130 | 010101001130 |  | 平整场地 | 1.土壤类别：综合 2.弃土运距：投标人综合考虑 3.取土运距：投标人综合考虑 | m2 | 51.58 |  | 1.39 | 71.70 | 29.40 | 27.85
131 | 010101004131 |  | 挖基坑土方 | 1.土、石方类别:综合,含土、砂、强(全)风化石、连砂石、中风化及弱风化石方及地下及地上障碍(含野土、建渣、废弃电杆、红线范围内的杂草、灌木、乔木及树兜等)等综合考虑在报价中 2.基础类型:独立基础等 3.挖土、石深度:综合 4.开挖方式:人机综合(含人工捡底)，投标人无论使用何种方式综合单价均不作调整 5.场内运距:投标人综合考虑 6.基础钎探:钎杆制作、打钎、拨钎、灌砂等产生的费用包含在综合单价中 7.投标人应充分对现场进行勘查,结合地勘报告、周边环境综合考虑报价 | m3 | 85.87 |  | 15.59 | 1338.71 | 743.63 | 332.32
132 | 010103001132 |  | 回填方 | 1.土质要求:满足现行施工验收规范要求 2.密实度要求:满足现行施工验收规范要求 3.粒径要求:满足现行施工验收规范要求 4.夯填(碾压)及回填部位:分层夯实,回填部位详设计(含房心回填) 5.场内、外运输:投标人综合考虑 6.填方来源、运距:借土、买土、场内土方投标人综合考虑 | m3 | 70.59 |  | 7.68 | 542.13 | 117.18 | 312.01
133 | 010103002133 |  | 余方弃置 | 1.废弃料品种：土、石、流砂、淤泥、建渣等综合 2.土方运距：场内运输距离、转运和余土外弃土堆场投标人自行考虑，由投标人综合考虑相关费用进入综合报价中 3.土方外运补贴费用和堆场费用均包括在综合单价内 | m3 | 15.28 |  | 9.43 | 144.09 | 31.48 | 83.58
134 | 010501001134 |  | 垫层 C15 | 1.混凝土种类：商品砼 2.混凝土强度等级：C15 3.外加剂:抗掺添加剂、膨胀剂、膨胀抗裂剂、防水剂、减水剂等，满足设计及规范要求，结算不得因添加剂改变材料价格，综合考虑进入报价中 4.砼场内外运输方式及运距：投标人自行确定 5.混凝土拌合料要求：混凝土的输送方式及涉及相应费用投标人综合考虑进入报价，同时满足设计和施工规范要求 6.其他满足设计和规范要求 | m3 | 2.27 |  | 556.43 | 1263.10 | 93.27 | 0.57
135 | 010501003135 |  | 独立基础 C30 | 1.构件类型、部位：独立基础 2.混凝土强度等级：C30商品砼 3.外加剂:抗掺添加剂、膨胀剂、膨胀抗裂剂、防水剂、减水剂等，满足设计及规范要求，结算不得因添加剂改变材料价格，综合考虑进入报价中 4.砼场内外运输方式及运距：投标人自行确定 5.混凝土的输送方式综合,相关费用投标人在投标单价中综合考虑 6.做法：满足设计及现行技术、质量验收规范要求 | m3 | 9.15 |  | 579.11 | 5298.86 | 284.47 | 2.29
136 | 010502001136 |  | 矩形柱 C30 | 1.混凝土种类：商品混凝土 2.混凝土强度等级：C30 3.外加剂:抗掺添加剂、膨胀剂、膨胀抗裂剂、防水剂、减水剂等，满足设计及规范要求，结算不得因添加剂改变材料价格，综合考虑进入报价中 4.砼场内外运输方式及运距：投标人自行确定 5.混凝土拌合料要求：混凝土的输送方式及涉及相应费用投标人综合考虑进入报价，同时满足设计和施工规范要求 6.柱(墙)与梁(板)砼强度等级不同时,按施工规范所采取的施工方法所涉及的费用投标人自行考虑,结算时按清单计算规则的划分部位进行砼工程量计算,对不同强度等级进入其余部位的砼费用,投标人综合考虑在综合单价中,不再另行计算 7.其他：满足设计及相关规范要求，满足现场施工要求 | m3 | 23.76 |  | 596.78 | 14179.49 | 1022.87 | 9.50
137 | 010503002137 |  | 矩形梁 C30 | 1.混凝土种类：商品混凝土 2.混凝土强度等级：C30 3.外加剂:抗掺添加剂、膨胀剂、膨胀抗裂剂、防水剂、减水剂等，满足设计及规范要求，结算不得因添加剂改变材料价格，综合考虑进入报价中 4.砼场内外运输方式及运距：投标人自行确定 5.混凝土拌合料要求：混凝土的输送方式及涉及相应费用投标人综合考虑进入报价，同时满足设计和施工规范要求 6.柱(墙)与梁(板)砼强度等级不同时,按施工规范所采取的施工方法所涉及的费用投标人自行考虑,结算时按清单计算规则的划分部位进行砼工程量计算,对不同强度等级进入其余部位的砼费用,投标人综合考虑在综合单价中,不再另行计算 7.其他：满足设计及相关规范要求，满足现场施工要求 | m3 | 7.81 |  | 583.31 | 4555.65 | 261.56 | 3.12
138 | 010505001138 |  | 有梁板 C30 | 1.类型：有梁板综合考虑 2.混凝土种类：商品砼 3.混凝土强度等级：C30 4.外加剂:抗掺添加剂、膨胀剂、膨胀抗裂剂、防水剂、减水剂等，满足设计及规范要求，结算不得因添加剂改变材料价格，综合考虑进入报价中 5.砼场内外运输方式及运距：投标人自行确定 6.混凝土拌合料要求：混凝土的输送方式及涉及相应费用投标人综合考虑进入报价，同时满足设计和施工规范要求 7.柱(墙)与梁(板)砼强度等级不同时,按施工规范所采取的施工方法所涉及的费用投标人自行考虑,结算时按清单计算规则的划分部位进行砼工程量计算,对不同强度等级进入其余部位的砼费用,投标人综合考虑在综合单价中,不再另行计算 8.其他：满足设计及相关规范要求，满足现场施工要求 | m3 | 1.65 |  | 584.79 | 964.90 | 55.52 | 0.66
139 | 010515001139 |  | 现浇构件钢筋 HRB400级钢筋(≤Φ10) 制作安装 | 1.钢筋种类、规格：HRB400螺纹钢筋，直径≤φ10制作安装 2.钢筋连接：包括但不限于搭接、焊接、机械连接等由投标人综合考虑，进入本项综合单价之中，不再单独计量计价 3.弧形构件钢筋由投标人综合考虑，进入本项综合单价之中，不再单独计量计价 4.植筋或预留方式由投标人综合考虑报价,包含在本项综合单价内 5.使用抗震钢筋的增加费用由投标人综合考虑报价,包含在本项综合单价内 6.其他：满足设计及相关规范要求，满足现场施工要求 | t | 2.04 |  | 6711.63 | 13691.73 | 2200.26 | 54.16
140 | 010515001140 |  | 现浇构件钢筋 HRB400级钢筋(Φ12~Φ14) 制作安装 | 1.钢筋种类、规格:HRB400螺纹钢筋 直径φ12~φ14制作安装 2.钢筋连接：包括但不限于搭接、焊接、机械连接等由投标人综合考虑，进入本项综合单价之中，不再单独计量计价 3.弧形构件钢筋由投标人综合考虑，进入本项综合单价之中，不再单独计量计价 4.植筋或预留方式由投标人综合考虑报价,包含在本项综合单价内 5.使用抗震钢筋的增加费用由投标人综合考虑报价,包含在本项综合单价内 6.其他：满足设计及相关规范要求，满足现场施工要求 | t | 0.37 |  | 6462.23 | 2391.03 | 378.99 | 41.69
141 | 010515001141 |  | 现浇构件钢筋 HRB400级钢筋(Φ16~Φ22) 制作安装 | 1.钢筋种类、规格:HRB400螺纹钢筋 直径＞φ14制作安装 2.钢筋连接：包括但不限于搭接、焊接、机械连接等由投标人综合考虑，进入本项综合单价之中，不再单独计量计价 3.弧形构件钢筋由投标人综合考虑，进入本项综合单价之中，不再单独计量计价 4.植筋或预留方式由投标人综合考虑报价,包含在本项综合单价内 5.使用抗震钢筋的增加费用由投标人综合考虑报价,包含在本项综合单价内 6.其他：满足设计及相关规范要求，满足现场施工要求 | t | 3.22 |  | 6459.07 | 20798.21 | 3334.15 | 534.49
142 | 010606002142 |  | 屋顶镀锌矩管 | 1.钢材品种、规格：镀锌矩管160*160*4、200*100*4、250*150*4、150*100*4 2.构件类型：屋顶矩管架 3.单根质量：≤500kg 4.安装高度：综合 5.螺栓种类：符合设计要求 6.氟碳漆饰面2遍，颜色综合 7.喷砂除锈，含吊装费。 | t | 10.663 |  | 8495.04 | 90582.61 | 8284.51 | 9431.74
143 | 010807005143 |  | 格栅窗（冰裂纹） | 1.窗代号及洞口尺寸 ：c1150 2.框外围尺寸 :1150*5000mm 3.框、扇材质:50*40*1MM、40*30*1mm镀锌矩管 4、除锈，金属红色氟碳漆2遍 | m2 | 11 |  | 144.74 | 1592.14 | 419.10 | 34.98
144 | 011204003144 |  | 60x240仿古青面砖饰面 | 1.60x240仿古青面砖贴面(缝宽8,白水泥勾缝) 2.10厚1:2水泥砂浆粘贴层 3.10x10x0.6镀锌钢丝网 4.13厚1:3水泥砂浆(掺5%防水剂)打底,两次成活 | m2 | 123.82 |  | 148.59 | 18398.41 | 9285.26 | 11.14
145 | 011406001145 |  | 白色乳胶漆 | 1.外墙乳胶漆涂料饰面：一底两面(颜色详各部位立面图) 2.满刮1-2mm高强耐水型腻子,打磨光滑 3.建筑外墙抹灰面凿毛清理 | m2 | 34.81 |  | 36.41 | 1267.43 | 754.33
146 | 011406001146 |  | 灰色系真石漆 | 1.外墙真石漆涂料饰面(颜色详各部位立面图) 2.满刮1-2mm高强耐水型腻子,打磨光滑 3.建筑外墙抹灰面凿毛清理 | m2 | 43.66 |  | 99.52 | 4345.04 | 1273.56 | 15.72
147 | 020513001147 |  | 樟子松防腐木牌匾 | 1.外形尺寸、板厚度：详设计 2.木材品种：详设计 3.刨光要求：详设计 4.雕刻纹样：详设计 5.防护材料种类、涂刷遍数：详设计 6.3600x800x50厚樟子松防腐木牌匾 | 块 | 1 |  | 2000.00 | 2000.00
148 | 050102001148 |  | 乐昌含笑 φ15 | 1.种类：乐昌含笑 2.胸径或干径：15cm 3.株高、冠径：高度650-750冠幅300-400cm 4.起挖方式：带土球开挖 5.养护期：12月 6、其他：满足设计图纸和业主要求。含树木支撑。 | 株 | 1 |  | 1761.41 | 1761.41 | 208.41 | 35.00
149 | 050102001149 |  | 樱花 φ10 | 1.种类：樱花 2.胸径或干径：10cm 3.株高、冠径：高度300冠幅250 cm 4.起挖方式：带土球开挖 5.养护期：12月 6、其他：满足设计图纸和业主要求。含树木支撑。 | 株 | 2 |  | 746.29 | 1492.58 | 177.16 | 29.20
150 | 050102001150 |  | 垂丝海棠 φ6 | 1.种类：垂丝海棠 2.胸径或干径：6cm 3.株高、冠径：高度200-250冠幅200-250 cm 4.起挖方式：带土球开挖 5.养护期：12月 6、其他：满足设计图纸和业主要求。含树木支撑。 | 株 | 1 |  | 433.80 | 433.80 | 42.56 | 1.89
151 | 050102002151 |  | 三角梅球 | 1.种类：三角梅 2.冠丛高：120cm 3.蓬径：120cm 4.起挖方式：带土球 5.养护期：12个月 | 株 | 2 |  | 134.83 | 269.66 | 55.22 | 3.78
152 | 050102002152 |  | 千层金球 | 1.种类：千层金 2.冠丛高：120cm 3.蓬径：120cm 4.起挖方式：带土球 5.养护期：12个月 | 株 | 2 |  | 204.83 | 409.66 | 55.22 | 3.78
153 | 050102002153 |  | 千层金球 | 1.种类：千层金 2.冠丛高：150cm 3.蓬径：100cm 4.起挖方式：带土球 5.养护期：12个月 | 株 | 2 |  | 224.83 | 449.66 | 55.22 | 3.78
154 | 050102002154 |  | 结香球 | 1.种类：结香 2.冠丛高：100-120cm 3.蓬径：100-120cm 4.起挖方式：带土球 5.养护期：12个月 | 株 | 3 |  | 99.83 | 299.49 | 82.83 | 5.67
155 | 050102002155 |  | 银叶金合欢球 | 1.种类：银叶金合欢球 2.冠丛高：150cm 3.蓬径：150cm 4.起挖方式：带土球 5.养护期：12个月 | 株 | 2 |  | 324.83 | 649.66 | 55.22 | 3.78
156 | 050102012156 |  | 台湾2号草皮 | 1.草皮种类：台湾2号 2.铺种方式：满铺 3.养护期：12个月 4.植株高度4cm，草皮厚度2cm | m2 | 1356 |  | 27.63 | 37466.28 | 11281.92 | 745.80
157 | 050102002157 |  | 矾根 | 1.种类：矾根 2.植物高度：15cm 3.冠幅：20cm 3.养护期：12个月 4.36株/平方米，验收以不见裸土为准 | m2 | 40.6 |  | 66.03 | 2680.82 | 689.79 | 20.71
158 | 050102002158 |  | 四季秋海棠 | 1.种类：四季秋海棠 2.植物高度：15-20cm 3.冠幅：20cm 3.养护期：12个月 4.36株/平方米，验收以不见裸土为准 | m2 | 112.9 |  | 206.79 | 23346.59 | 1918.17 | 57.58
159 | 050102002159 |  | 红花满天星 | 1.种类：红花满天星 2.植物高度：20-25cm 3.冠幅：20-25cm 3.养护期：12个月 4.49盆/平方米，验收以不见裸土为准 | m2 | 81.6 |  | 343.33 | 28015.73 | 1344.77
160 | 050102002160 |  | 洒金珊瑚 | 1.种类： 洒金珊瑚36株/平方米 2.植物高度：40-45cm 3.冠幅：30-35cm 3.养护期：12个月 4.36株/平方米，验收以不见裸土为准 | m2 | 14.2 |  | 70.18 | 996.56 | 280.59 | 7.24
161 | 050102002161 |  | 姜花 | 1.种类：姜花16株/平方米 2.植物高度：60-80cm 3.冠幅：40-50cm 3.养护期：12个月 4.16株/平方米，验收以不见裸土为准 | m2 | 109.3 |  | 121.82 | 13314.93 | 1549.87 | 55.74
162 | 050102002162 |  | 金边过路黄 | 1.种类：金边过路黄 2.密度：不露土 3.冠幅：详设计 3.养护期：12个月 4.验收以不见裸土为准 | m2 | 33.2 |  | 70.82 | 2351.22 | 470.78 | 16.93
163 | 050102002163 |  | 千屈菜 | 1.种类：千屈菜 2.植物高度：30-35cm 3.冠幅：25-30cm 3.养护期：12个月 4.25盆/平方米，验收以不见裸土为准 | m2 | 3.7 |  | 137.67 | 509.38 | 31.12
164 | 050102002164 |  | 天堂鸟 | 1.种类：天堂鸟 2.植物高度：120-150cm 3.冠幅：40-50cm 3.养护期：12个月 4.8窝/平方米，每窝6支以上。 | m2 | 0.5 |  | 69.31 | 34.66 | 8.50 | 0.26
165 | 050102003165 |  | 细叶棕竹 | 1.竹种类 ：细叶棕竹 2.竹胸径或根盘丛径 ：高度120-140公分，冠幅40-50公分。 3. 养护期：12个月 4、规格：8窝/平方米，每窝6支以上。 | m2 | 0.7 |  | 287.91 | 201.54 | 63.83 | 18.54
166 | 050102005166 |  | 金丝苔草 | 1.种类 ：金丝苔草 2.篱高 ：15-20公分 3.养护期：12月 4.密度以不露土为宜。 | m2 | 1.7 |  | 34.75 | 59.08 | 27.17 | 1.58
167 | 050102005167 |  | 柳枝稽 | 1.种类 ：柳枝稽 2.篱高 ：25-30公分，冠幅20-25公分 3.养护期：12月 4.密度以不露土为宜。 | m2 | 4.2 |  | 42.00 | 176.40 | 67.12 | 3.91
168 | 050102005168 |  | 芙蓉菊 | 1.种类 ：芙蓉菊25株/m2 2.篱高 ：30公分，冠幅35-40公分 3.养护期：12月 4.密度以不露土为宜。 | m2 | 5.8 |  | 157.06 | 910.95 | 87.06 | 2.96
169 | 050102009169 |  | 香蒲 | 1.植物种类 ：香蒲 2.株高或蓬径或芽数/株 ：35-40cm，冠幅20-25cm 3. 单位面积株数 ：36盆/平方米 4. 养护期：12月 | m2 | 0.5 |  | 47.04 | 23.52 | 6.06
170 | 010101001170 |  | 平整场地 | 1.土壤类别 ：综合 2.弃、取土运距：投标人自行考虑 | m2 | 324 |  | 1.39 | 450.36 | 184.68 | 174.96
171 | 010101003171 |  | 挖沟槽土方 | 1.土壤类别：综合 2.基础类型：基础梁 3.垫层底面积：详见设计施工图 4.挖土深度：2m以内 5.弃土运距：投标人自行考虑 | m3 | 10.13 |  | 12.96 | 131.28 | 82.26 | 23.60
172 | 010101004172 |  | 挖基坑土方 | 1.土壤类别：综合 2.基础类型：独立柱基 3.垫层底面积：详见设计施工图 4.挖土深度：2m以内 5.弃土运距：投标人自行考虑 | m3 | 144.28 |  | 12.96 | 1869.87 | 1171.55 | 336.17
173 | 010103001173 |  | 回填方 基础 | 1.土质要求：一般土壤 2.密实度要求：按规范要求，夯填 3.运距：投标人自行考虑 | m3 | 93.9 |  | 7.68 | 721.15 | 155.87 | 415.04
174 | 010103001174 |  | 回填方 室内 | 1.密实度要求 2.填方材料品种 3.填方粒径要求 4.填方来源、运距 | m3 | 69.94 |  | 7.68 | 537.14 | 116.10 | 309.13
175 | 010103002175 |  | 余方弃置 | 1.土质要求：一般土壤 2.密实度要求：按规范要求，夯填 3.运距：投标人自行考虑 | m3 | 60.51 |  | 9.43 | 570.61 | 124.65 | 330.99
176 | 010401001176 |  | 砖基础 | 1.砖品种、规格、强度等级：页岩实心砖 2.基础类型：条基 3.砂浆强度等级：M5水泥砂浆 4.防潮层材料种类：详见施工图 | m3 | 0.88 |  | 508.99 | 447.91 | 114.41 | 0.77
177 | 010401004177 |  | 烧结页岩多孔砖墙 | 1.砖品种、规格、强度等级:烧结页岩多孔砖 2.墙体类型:混水墙 3.墙体厚度:200mm 4.砂浆强度等级:M5混合砂浆 | m3 | 86.25 |  | 476.09 | 41062.76 | 14106.19 | 54.34
178 | 010401014178 |  | 砖地沟、明沟 | 1.沟截面尺寸:净空300mm×500mm;壁厚为240mm;沟平均深度为500mm 2.垫层材料种类、厚度:C10商品混凝土、厚100mm 3.砖品种、规格、强度等级:MU10烧结页岩砖、240mm×115mm×53mm 4.砂浆强度等级、配合比:M5水泥砂浆、1：2水泥砂浆 | m | 86 |  | 201.80 | 17354.80 | 4444.48 | 117.82
179 | 010501001179 |  | 垫层 | 1.混凝土种类：商品混凝土 2.混凝土强度等级：C15 | m3 | 9.53 |  | 556.43 | 5302.78 | 391.59 | 2.38
180 | 010501003180 |  | 独立基础 | 1.混凝土种类：商品混凝土 2.混凝土强度等级：C30 | m3 | 64.39 |  | 579.11 | 37288.89 | 2001.89 | 16.10
181 | 010502001181 |  | 矩形柱 | 1.混凝土种类：商品混凝土 2.混凝土强度等级：C30 | m3 | 25.63 |  | 596.78 | 15295.47 | 1103.37 | 10.25
182 | 010502002182 |  | 构造柱 | 1.混凝土种类：商品混凝土 2.混凝土强度等级：C25 | m3 | 4.5 |  | 609.08 | 2740.86 | 278.96 | 1.80
183 | 010503001183 |  | 基础梁 | 1.混凝土种类：商品混凝土 2.混凝土强度等级：C30 | m3 | 10.82 |  | 581.65 | 6293.45 | 349.59 | 4.33
184 | 010503002184 |  | 矩形梁 | 1.混凝土种类：商品混凝土 2.混凝土强度等级：C30 | m3 | 15.71 |  | 583.31 | 9163.80 | 526.13 | 6.28
185 | 010503002185 |  | 混凝土屋脊 | 1.混凝土种类：商品混凝土 2.混凝土强度等级：C30 | m3 | 8.65 |  | 583.31 | 5045.63 | 289.69 | 3.46
186 | 010503005186 |  | 过梁 | 1.混凝土种类：商品混凝土 2.混凝土强度等级：C25 | m3 | 2.24 |  | 605.87 | 1357.15 | 131.22 | 0.90
187 | 010505001187 |  | 有梁板 | 1.混凝土种类：商品混凝土 2.混凝土强度等级：C30 | m3 | 48.18 |  | 584.79 | 28175.18 | 1621.26 | 19.27
188 | 010507001188 |  | 散水 | 1.垫层材料种类、厚度:C20商品混凝土、厚100mm 2.面层厚度：60mm 3.混凝土强度等级：60mmC20细石混凝土抹光 4.填塞材料种类：密封膏 5.具体详图集18J812-7 | m2 | 62.69 |  | 105.47 | 6611.91 | 769.83 | 3.76
189 | 010507001189 |  | 无障碍坡道 | 1.垫层材料种类、厚度：C20商品混凝土100mm厚 2.面层厚度：详见16J934-3图集 3.混凝土种类：：商品砼 4.混凝土强度等级：：详见设计施工图 5.含防滑条 | m2 | 6.9 |  | 103.74 | 715.81 | 209.69 | 0.83
190 | 010507004190 |  | 台阶 | 1. 踏步高、宽：详见设计施工图 2.混凝土种类：商品混凝土 3.混凝土强度等级：C15 | m2 | 20.92 |  | 252.66 | 5285.65 | 887.22 | 5.86
191 | 010515001191 |  | 现浇构件钢筋 制作安装 直径≤φ10 | 钢筋种类、规格：现浇构件钢筋 制作安装 直径≤φ10 | t | 0.216 |  | 6578.06 | 1420.86 | 212.55 | 5.46
192 | 010515001192 |  | 现浇构件钢筋 砌体加筋 | 钢筋种类、规格：现浇构件钢筋 制作安装 直径≤φ10 | t | 0.382 |  | 6417.98 | 2451.67 | 375.90 | 9.66
193 | 010515001193 |  | 现浇构件钢筋 高强钢筋（屈服强度≥400） 直径≤φ10 | 钢筋种类、规格：高强钢筋（屈服强度≥400） 直径≤φ10 | t | 6.76 |  | 6711.63 | 45370.62 | 7291.07 | 179.48
194 | 010515001194 |  | 现浇构件钢筋 高强钢筋（屈服强度≥400） 直径φ12～16 | 钢筋种类、规格：高强钢筋（屈服强度≥400） 直径φ12～16 | t | 8.779 |  | 6494.18 | 57012.41 | 8992.24 | 989.22
195 | 010515001195 |  | 现浇构件钢筋 高强钢筋（屈服强度≥400） 直径＞φ16 | 钢筋种类、规格：高强钢筋（屈服强度≥400） 直径＞φ16 | t | 1.126 |  | 6459.07 | 7272.91 | 1165.92 | 186.90
196 | 010607005196 |  | 砌块墙钢丝网加固 | 1.材料品种、规格 2.加固方式 | m2 | 150.67 |  | 14.65 | 2207.32 | 965.79
197 | 010801001197 |  | 木质平开门 | 1.门代号及洞口尺寸：M1021 2.镶嵌玻璃品种、厚度：：详见设计施工图 3、含所有五金配件、锁具。 | m2 | 4.2 |  | 521.84 | 2191.73 | 227.18
198 | 010801001198 |  | 无障碍木质平开门 | 1.门代号及洞口尺寸：M1021 2.镶嵌玻璃品种、厚度：：详见设计施工图 3、含所有五金配件、锁具。 | m2 | 2.1 |  | 521.84 | 1095.86 | 113.59
199 | 010805005199 |  | 铝合金玻璃门 | 1.门代号及洞口尺寸：M1627 2.门框或扇外围尺寸 3.框材质：2.2厚铝合金 4.玻璃品种、厚度：LOW-E 12A+6 高透光安全玻璃 | m2 | 17.28 |  | 532.80 | 9206.78 | 951.78
200 | 010807001200 |  | 热桥铝合金窗 | 1.窗代号及洞口尺寸：详设计 2.框、扇材质：1.8厚热桥铝合金 3.玻璃品种、厚度：6mm高透光Low-E+12空气+6mm透明玻璃 | m2 | 14.76 |  | 497.75 | 7346.79 | 618.30 | 18.75
201 | 010807001201 |  | 消防救援窗 | 1.窗代号及洞口尺寸：详见设计施工图 2.框、扇材质：详见设计施工图 3.玻璃品种、厚度：：易于破碎普通玻璃6+9+6白玻 | m2 | 15.08 |  | 295.88 | 4461.87 | 555.85 | 23.83
202 | 010807006202 |  | 铝合金门联窗 | 1.窗代号 MLC 2.框外围展开面积 ：详设计，材质采用不锈钢板1mm边框包围。 3.框、扇材质：2.2m厚铝合金 4.玻璃品种、厚度 ：6mm高透光Low-E+12空气+6mm透明玻璃 | m2 | 41.87 |  | 541.60 | 22676.79 | 2875.21 | 73.69
203 | 011001001203 |  | 保温隔热屋面 | 1.20mm厚1:3水泥砂浆找平层 2.挤塑聚苯板（B1级）45mm厚 3.C20细石混凝土持钉层40厚（配Ф6@500*500钢筋网） 4.1.5厚自粘聚合物改性沥青防水卷材（无胎） 5.1.5厚合成高分子防水涂膜 6.20厚1:3水泥砂浆找平层 | m2 | 403.12 |  | 201.95 | 81410.08 | 20817.12 | 76.59
204 | 011001003204 |  | 保温隔热墙面 | 1.保温隔热部位：外墙 2.保温隔热方式：外墙外保温 3.踢脚线、勒脚线保温做法 4.龙骨材料品种、规格 5.保温隔热面层材料品种、规格、性能：岩棉板保温层30mm 6.保温隔热材料品种、规格及厚度 7.增强网及抗裂防水砂浆种类：3-5厚抗裂防渗砂浆两遍、压入耐碱玻纤网格布，清扫，填补裂缝麻坑 8.粘结材料种类及做法：13厚1:3防水砂浆（M5水泥砂浆內掺5%防水剂）找平层，两次成活 9.防护材料种类及做法 | m2 | 273.07 |  | 115.04 | 31413.97 | 13962.07 | 13.65
205 | 011102003205 |  | 块料楼地面 300*300 | 1.找平层厚度、砂浆配合比：100mm厚C20混凝土垫层 2.防水层做法：1.5mm厚JS（Ⅱ型）复合防水涂料 3.结合层厚度、砂浆配合比:20mm厚1:2干硬性水泥砂浆结合层 4.面层材料品种、规格、颜色：300*300*6防滑地砖 5.嵌缝材料种类：水泥浆擦缝 | m2 | 12.87 |  | 177.68 | 2286.74 | 610.04 | 1.29
206 | 011102003206 |  | 块料楼地面 600*600 | 1.找平层厚度、砂浆配合比：100mm厚C20混凝土垫层 2.找平层做法：20mm厚1:2.5水泥砂浆內掺水泥重量3%-5%的防水剂 3.结合层厚度、砂浆配合比:20mm厚1:2干硬性水泥砂浆结合层 4.面层材料品种、规格、颜色：600*600*10防滑地砖 5.嵌缝材料种类：水泥浆擦缝 | m2 | 286.34 |  | 179.03 | 51263.45 | 13804.45 | 51.54
207 | 011105003207 |  | 块料踢脚线 | 1.踢脚线高度：100mm 2.粘贴层厚度、材料种类：25厚1:2.5水泥砂浆基层，4厚纯水泥浆粘贴层 3.面层材料品种、规格、颜色：600*100地砖 4.防护材料种类 | m2 | 11.58 |  | 137.01 | 1586.58 | 783.16 | 0.69
208 | 011204003208 |  | 块料墙面 300*600 | 1.10mm厚1:3水泥砂浆打底扫毛 2.8mm厚1:2水泥砂浆找平层 3.1.5mm厚JS（Ⅱ型）复合防水涂料 4.8mm厚1:2水泥砂浆粘接层（加建筑胶适量） 5.6mm厚300*600瓷砖，白水泥或瓷砖勾缝剂擦缝 | m2 | 70.91 |  | 170.73 | 12106.46 | 4624.75 | 10.64
209 | 011302001209 |  | 吊顶天棚 | 1.吊顶形式：不上人型，平面 2.龙骨材料种类、规格、中距：钢筋混凝土内预留Ф8吊杆，双向吊点，中距900-1200，次龙骨专用中距300-600 3.面层材料品种、规格、品牌、颜色：0.6厚铝合金条板，中距100、150、200等 | m2 | 12.88 |  | 103.59 | 1334.24 | 388.72 | 0.52
210 | 011301001210 |  | 天棚抹灰 | 1.基层类型 ：混凝土天棚 2.抹灰厚度、材料种类 ：3mm1:2.5水泥砂浆找平，5mm1：3水泥砂浆打底 3.砂浆配合比：详设计 | m2 | 416.83 |  | 21.67 | 9032.71 | 5068.65 | 29.18
211 | 011201001211 |  | 墙面一般抹灰 | 1.墙体类型 ：砌块墙 2.底层厚度、砂浆配合比 ：7厚1:3水泥砂浆打底扫毛，6厚1:3水泥砂浆垫层， 3.面层厚度、砂浆配合比 ：5厚1:2.5水泥砂浆罩面压光 | m2 | 480.3 |  | 27.83 | 13366.75 | 7098.83 | 43.23
212 | 011406001212 |  | 内墙面涂料 | 1.基层类型：7厚1:3水泥砂浆打底扫毛，6厚1:3水泥砂浆垫层，5厚1:2.5水泥砂浆罩面压光 2.腻子种类：成品腻子膏 3.刮腻子要求：清理基层，修补，砂纸打磨；满刮腻子一遍，找补两遍 4.油漆品种、刷漆遍数：无机涂料一底两面 | m2 | 480.3 |  | 25.28 | 12141.98 | 7324.58
213 | 011406001213 |  | 外墙真石漆饰面 | 1.基层类型：墙面一般抹灰面 2.油漆品种、刷漆遍数：一抹两喷5-6厚天然真石漆 | m2 | 273.07 |  | 89.00 | 24303.23 | 5977.50 | 98.31
214 | 011406001214 |  | 天棚涂料饰面 | 1.基层类型：刷水泥浆一道，5厚1:3水泥砂浆打底扫毛，3厚1:2.5水泥砂浆找平层（另计） 2.腻子种类：成品腻子膏 3.刮腻子要求：清理基层，修补，砂纸打磨；满刮腻子一遍，找补两遍 4.油漆品种、刷漆遍数：无机涂料一底两面 | m2 | 416.83 |  | 26.72 | 11137.70 | 7044.43
215 | 011503001215 |  | 坡道金属栏杆带成品树脂扶手 | 1.扶手材料种类、规格、品牌：Ф40树脂成品扶手 2.栏杆材料种类、规格、品牌：Ф32*3碳钢喷塑管栏杆 | m | 9.2 |  | 223.05 | 2052.06 | 351.90 | 104.33
216 | 011503005216 |  | 残疾人靠墙扶手 | 1.扶手材料种类、规格、品牌 ：304不锈钢φ50mm 2.固定配件种类 ：含所有构配件 | 套 | 1 |  | 124.05 | 124.05 | 2.19
217 | 011505006217 |  | 可折叠儿童安全座椅 | 1.可折叠儿童安全座椅 | 套 | 1 |  | 408.92 | 408.92 | 3.28
218 | 011505007218 |  | 成品挂衣钩 | 1.成品挂衣钩 | 副 | 2 |  | 32.09 | 64.18 | 2.74
219 | 011508003219 |  | 成品实木装饰挂件 | 成品实木装饰挂件 1、材质：木质综合 2、规格：详设计 | 个 | 8 |  | 133.57 | 1068.56 | 590.16
220 | 011508004220 |  | 艺术字“游客服务中心” | 1.基层类型 ：：墙面 2.镌字材料品种、颜色 ：镀锌铁皮 3.字体规格 ：80cm 4.固定方式 :锚固 | 个 | 6 |  | 315.46 | 1892.76 | 401.70
221 | 020506015221 |  | 装饰翘脚 | 装饰翘脚 1、部位：正脊、垂脊、飞檐 2、材质：预制件综合 2、规格：详设计图纸 | m | 73.9 |  | 84.25 | 6226.08 | 250.52
222 | 020601003222 |  | 小青瓦屋面 | 1.屋面类型：小青瓦屋面 2.挂瓦条30*30@345，顺水条40*20@600 | m2 | 403.12 |  | 114.53 | 46169.33 | 16729.48
223 | 030404017223 |  | 配电箱 AL1 | 1.名称、型号：照明配电箱AL1 2.规格：外形尺寸详设计 3.嵌入式安装 4、参数：Pn:20kw，PC：16kw，ic=28.6A,kd=0.8,COSφ=0.85.，具体详设计图纸系统图。 | 台 | 1 |  | 3727.63 | 3727.63 | 153.15
224 | 030404017224 |  | 应急照明配电箱 ALE | 1.名称、型号：应急照明配电箱ALE 2.规格：外形尺寸详设计 3.嵌入式安装 | 台 | 1 |  | 980.90 | 980.90 | 119.25
225 | 030404034225 |  | 照明开关 单极 | 1.名称：单极开关，单联单控 2.材质：详设计 3.规格：详设计 4.安装方式：暗装 | 个 | 2 |  | 21.84 | 43.68 | 12.72
226 | 030404034226 |  | 照明开关 双极 | 1.名称：双极开关 ， 单联双控 2.材质：详设计 3.规格：详设计 4.安装方式：暗装 | 个 | 3 |  | 21.84 | 65.52 | 19.08
227 | 030404034227 |  | 照明开关 三极 | 1.名称：三极开关 ，单联三控 2.材质：详设计 3.规格：详设计 4.安装方式：暗装 | 个 | 2 |  | 25.81 | 51.62 | 12.72
228 | 030404035228 |  | 柜机空调插座 | 1.名称：柜机空调3孔插座 2.材质：详设计 3.规格：220V,20A 4.安装方式：暗装 | 个 | 4 |  | 35.75 | 143.00 | 26.88
229 | 030404035229 |  | 挂机空调插座 | 1.名称：挂机空调插座，3孔 2.材质：详设计 3.规格：220V,16A 4.安装方式：暗装 | 个 | 2 |  | 35.15 | 70.30 | 12.72
230 | 030404035230 |  | 带安全门五孔暗装插座 | 1.名称：防溅型，带安全门五孔暗装插座 2.材质：详设计 3.规格：220V,10A 4.安装方式：暗装 | 个 | 1 |  | 34.39 | 34.39 | 6.72
231 | 030404035231 |  | 普通五孔插座 | 1.名称：普通五孔插座 2.材质：详设计 3.规格：220V,10A 4.安装方式：暗装 | 个 | 30 |  | 21.54 | 646.20 | 190.80
232 | 030404035232 |  | 埋地插座 | 1.名称：埋地插座 2.材质：详设计 3.规格：220V,10A 4.安装方式：暗装 | 个 | 3 |  | 21.89 | 65.67 | 19.08
233 | 030411001233 |  | 镀锌钢管 SC40 | 1.名称：电缆管 2.材质：镀锌钢管 3.规格：DN40mm 4.配置形式及部位：埋地 | m | 30 |  | 40.72 | 1221.60 | 269.10 | 1.80
234 | 030411001234 |  | 配管 JDG25 | 1.名称：塑料管 2.材质：JDG 3.规格：DN25mm 4.配置形式及部位： 砖、混凝土结构暗配 | m | 168.43 |  | 11.95 | 2012.74 | 906.15
235 | 030411001235 |  | 配管 JDG20 | 1.名称：塑料管 2.材质：JDG 3.规格：DN20mm 4.配置形式及部位： 砖、混凝土结构暗配 | m | 399.1 |  | 8.93 | 3563.96 | 1500.62
236 | 030408001236 |  | 电力电缆 WDZ-YJY-5*10 | 1.名称 ：电力电缆 2.型号 ： WDZ-YJY-5*10 3.材质 ：铜芯电缆 5.敷设方式、部位 ：详设计 | m | 30 |  | 53.29 | 1598.70 | 174.60 | 19.80
237 | 030411004237 |  | 配线 WDZ-BYJ-2.5 | 1.配线形式：管内穿线 2.导线型号、材质、规格：WDZ-BYJ-2.5mm2 3.敷设部位或线制：照明线路 | m | 931.84 |  | 3.32 | 3093.71 | 857.29
238 | 030411004238 |  | 配线 WDZN-BYJ-2.5 | 1.配线形式：管内穿线 2.导线型号、材质、规格：WDZN-BYJ-2.5mm2 3.敷设部位或线制：照明线路 | m | 204.57 |  | 3.44 | 703.72 | 188.20
239 | 030411004239 |  | 配线 WDZ-BYJ-4 | 1.配线形式：管内穿线 2.导线型号、材质、规格：WDZ-BYJ-4mm2 3.敷设部位或线制：照明线路 | m | 518.48 |  | 3.91 | 2027.26 | 321.46
240 | 030409001240 |  | 防雷测试盒 | 1.名称 ：防雷测试盒 2.材质 ;详设计 | 块 | 2 |  | 83.01 | 166.02 | 61.92 | 11.22
241 | 030409001241 |  | 接地极 | 1.接地极材质、规格：详设计 | 根 | 2 |  | 75.71 | 151.42 | 62.82 | 32.56
242 | 030409002242 |  | 接地母线 | 1.接地母线材质、规格：户内接地母线 热浸镀锌扁钢 -40mm×4mm | m | 110.9 |  | 43.78 | 4855.20 | 3047.53 | 49.91
243 | 030409003243 |  | 避雷引下线 | 1.名称 ：避雷引下线 2.材质 ：有主筋，利用φ15主筋做引下线；无主筋处采用φ12圆钢代替。 3.规格 ：φ12/16mm钢筋 4.安装部位 ：详设计 5.安装形式 ：暗敷 | m | 91.5 |  | 12.89 | 1179.44 | 516.06 | 348.62
244 | 030409005244 |  | 避雷网 | 1.避雷网：镀锌扁钢 -25*4 | m | 152.1 |  | 18.66 | 2838.19 | 1455.60 | 118.64
245 | 030409008245 |  | 总等电位端子箱 MEB | 1.名称：总等电位端子箱 MEB 2.材质：详设计 3.规格：详设计 | 台 | 2 |  | 58.04 | 116.08 | 16.74
246 | 030412001246 |  | 应急照明灯 | 1.名称 ：应急灯 2.型号 ：LED灯源3w，带36V蓄电池、防火罩。 3.规格 ：成套型 4.类型：具体详设计 | 套 | 5 |  | 75.61 | 378.05 | 95.55
247 | 030412001247 |  | 安全出口指示灯 | 1.名称 ：应急灯 2.型号 ：LED灯源1w，带36V蓄电池、防火罩。 3.规格 ：成套型 4.类型：具体详设计 | 套 | 4 |  | 78.64 | 314.56 | 76.44
248 | 030412005248 |  | 双管LED灯 | 1.名称 ：双管LED灯 2.型号 ：16W 3.规格 ：吸顶式 4.安装形式：详设计 | 套 | 17 |  | 111.27 | 1891.59 | 336.09
249 | 030412005249 |  | LED平板灯 | 1.名称 ：LED平板灯 2.型号 ：10W 3.规格 ：吸顶式 4.安装形式：详设计 | 套 | 2 |  | 101.12 | 202.24 | 31.38
250 | 030404017250 |  | 弱电箱 | 1.名称、型号：弱电箱 2.规格：外形尺寸详设计 3.嵌入式安装 | 台 | 1 |  | 1980.90 | 1980.90 | 119.25
251 | 030502012251 |  | 电话插座 | 1.名称 ：电话插座 2.安装方式 ：暗装 | 个 | 4 |  | 24.98 | 99.92 | 14.40
252 | 030502012252 |  | 网络插座 | 1.名称 ：网络插座 2.安装方式 ：暗装 | 个 | 14 |  | 30.03 | 420.42 | 50.40
253 | 030904003253 |  | 紧急报警按钮 | 1.名称：紧急报警按钮 2.规格：详设计 | 个 | 1 |  | 135.15 | 135.15 | 57.75 | 0.06
254 | 030904005254 |  | 声光报警器 | 1.名称：声光报警器 2.规格：详设计 | 个 | 1 |  | 145.29 | 145.29 | 69.18
255 | 030507008255 |  | 摄像头 | 1.名称 ：摄像头 2.类别 ：分辨率5MP，焦距12mm。 3.安装方式：详设计 | 台 | 4 |  | 629.43 | 2517.72 | 504.00 | 10.12
256 | 030502017256 |  | 光模块 | 千兆10公里单模双纤模块 不分收发 TX1310nm/1.25G RX1310nm/1.25G LC 20km 0～70℃ SFP 发射光功率:-6～-1dBm 接收灵敏度（低值）:-21dBm | 支 | 1 |  | 154.60 | 154.60 | 36.00 | 2.55
257 | 030501012257 |  | 16口POE交换机 | 16千兆电口，2千兆光口，电口支持POE+ 1、交换容量36Gbps 2、包转发率26.8Mpps 3、支持自适应802.3af/at供电标准，整机支持PoE最大输出功率225W 4、集成安防级高防雷电路，内置专业高耐压电源，保证各种恶劣环境下的稳定工作。全钢机壳，全粉末涂层，防腐蚀能力更强更环保 5、支持IEEE 802.3、IEEE 802.3u、IEEE 802.3x、IEEE802.3ab、IEEE802.3z 6、一键模式切换，支持“监控模式、标准交换、汇聚上联、端口隔离” 四种工作模式 | 台 | 1 |  | 1540.95 | 1540.95 | 360.00 | 9.23
258 | 030501012258 |  | 核心交换机 | 全网管三层交换机，机架式，24个千兆电口，8个复用的千兆SFP光口，4个万兆SFP+光口；1个业务扩展槽，2个电源模块槽位，2个风扇模块槽位，交换容量598Gbps，包转发率222Mpps，1U高度，19英寸宽，工作温度：0℃～45℃ 支持RIP/OSPF/BGP//VRRP，IPv6，VLAN，流量控制，ACL，QoS，端口镜像，环网RRPP/ERPS、支持SNMP V1/V2c/V3网管。 | 台 | 1 |  | 6190.95 | 6190.95 | 360.00 | 9.23
259 | 030507013259 |  | 硬盘录像机（8T） | 1. 嵌入式网络硬盘录像机，19英寸标准机箱，具备≥8个硬盘槽位，可满配≥6TB硬盘； 2. 支持8路H.264、H.265视频流混合接入，输入带宽≥256M，支持4K高清网络视频的接入、存储、预览和回放，支持≥8路1080P视频同时解码输出，≥1个HDMI支持 4K 高清分辨率输出； 3. 支持手动录像、定时录像、事件录像、移动侦测录像、报警录像，支持重要录像文件加锁保护功能，支持硬盘配额和硬盘盘组两种存储模式，可对不同通道分配不同的录像保存容量或周期； 4. ▲支持在视频图像上叠加≥10行文字，每行可输入≥22个汉字，OSD属性至少可设置透明闪烁、透明不闪烁、不透明不闪烁、不透明闪烁；配合相应摄像机，支持3D定位功能，可以在全景通道上任意选取点位，球机通道可变倍定位；；（需提供公安部所属检验机构出具的检测报告复印件并加盖制造商鲜章证明） 5. ▲支持配合前端接入的智能摄像机，可在客户端视频画面上显示叠加的智能分析规则框，智能分析规则框大小和数量可随目标大小和数量自动调整，并随目标消失而消失；（需提供公安部所属检验机构出具的检测报告复印件并加盖制造商鲜章证明） 6. ▲支持回放双进度条控制功能，可在进度条上自动标注目标事件，一条为当前回放通道，一条为全部通道。支持鼠标在进度条上点击进行快速定位回放功能；（需提供公安部所属检验机构出具的检测报告复印件并加盖制造商鲜章证明） 7. ▲支持接入具有人脸抓拍功能的门禁设备，可预览门禁主机的视频画面，触发人脸抓拍时，可设定报警提示并联动录像、弹出报警画面、声音告警、发生邮件；（需提供公安部所属检验机构出具的检测报告复印件并加盖制造商鲜章证明） 8. ▲支持本地预览权限的配置，设置权限后的通道只有登录后才会出现预览画面；需支持远程预览加密，只有输入密钥才能解开视频。需支持码流加密；WEB界面远程登录设备，30分钟无操作，设备需支持自动退出登录；需支持设置远程访问IP地址和MAC地址黑白名单；WEB端需支持设置开启HTTPS安全链接、SSH；（需提供公安部所属检验机构出具的检测报告复印件并加盖制造商鲜章证明） 9. ≥2个HDMI、≥2个VGA接口，支持不少于2组屏异源输出视频图像，支持≥2个千兆网口、≥3个USB接口（其中USB3.0接口≥1个）、≥1个eSATA接口，≥16路报警输入、≥4路报警输出接口。 10.包含8T硬盘或满足4个500万相机存储一个月。 | 台 | 1 |  | 2703.01 | 2703.01 | 290.75 | 8.30
260 | 030504001260 |  | 电脑控制终端 | 1、CPU类型：≥New Core i5-12600kf 2、主板芯片组：≥Intel HB560芯片组；中文BIOS界面; 3、内存：≥16G DDR4 2666，最大可支持32G内存； 4、硬盘：≥500GB M.2 NVMe固态硬盘，支持1个M.2端口支持2280 NVMe固态硬盘、3.5英寸7200转机械硬盘2TB；扩展插槽：≥4个SATA硬盘端口、PCle x16、2个PCle x1、PCl M.2端口支持2280 NVMe固态硬盘、M.2端口支持2230无线网卡； 6、显卡：集成显卡；扩展独立显卡的情况下，集显也可以进行视频信号传输; 扩展性：支持NVIDIA RTX3060 显卡； 7、鼠标键盘：USB抗菌光电鼠标，USB抗菌键盘； 8、端口：前置接口：4个USB3.2 Type A Gen1、2个USB2.0、耳机麦克风二合一接口、麦克风口; 后置接口：2个USB3.2 TypeA Gen1、2个USB2,0、串口、3个音频接口；2个PS/2键盘鼠标口、1个R.J45千兆网线口，VGA、HDMI、DisplayPort，原厂接口可以支持3显示输出； 9、显示器：27寸高清显示器。 10、网卡：10/100/1000M千兆自适应有线网卡; 11、电源：300W 80PLUS TFX高效节能防雷电源； 12、系统软件：原厂预装正版Windows 10操作系统； 13、随机应用：全面支持中文环境，且产品本身必须中文界面；脚本通过录制自动生成。无须编程即可通过图形化方式完成检查点添加、和参数化等工能够提供对传统协议及新兴协议的支持，需要全部支持目前市场上的主流开发协议。必须要包含Web2.0协议包。并发数量为5个；内置压力控制器，数量为1个；内置性能诊断工具，能对J2EE和.Net应用进行性能分析，数量为2个； 14、保修服务：主机和显示器原厂3年保修及3年上门服务；售后服务通过专业的售后服务专业队伍，健全的售后服务制度和质量监测体系；通过CTEAS售后服务体系完善程度认证证书七星级（卓越）认证；ISO17025可靠性实验室认证；GB/T27922商品售后服务评价体系五星级认证； | 台 | 1 |  | 7749.05 | 7749.05 | 180.00 | 0.61
261 | 030502005261 |  | 配线 RVV2*1.5 | 1.配线形式：管内穿线 2.导线型号、材质、规格：RVV2*1.5mm2 3.敷设部位或线制：照明线路 | m | 13.73 |  | 4.09 | 56.16 | 21.42 | 0.41
262 | 030502007262 |  | 光缆 | 1.名称 ：光纤光缆 2.规格 ：单模 3.线缆对数 ：详设计 4.敷设方式：穿管 | m | 359.42 |  | 4.09 | 1470.03 | 517.56 | 7.19
263 | 030411001263 |  | 配管 JDG25 | 1.名称：塑料管 2.材质：JDG 3.规格：DN25mm 4.配置形式及部位： 砖、混凝土结构暗配 | m | 363.75 |  | 11.95 | 4346.81 | 1956.98
264 | 010101003264 |  | 挖沟槽土方 | 1.土壤类别：综合 2.基础类型：基础梁 3.垫层底面积：详见设计施工图 4.挖土深度：2m以内 5.弃土运距：投标人自行考虑 | m3 | 52.5 |  | 12.96 | 680.40 | 426.30 | 122.33
265 | 010103001265 |  | 回填方 基础 | 1.土质要求：一般土壤 2.密实度要求：按规范要求，夯填 3.运距：投标人自行考虑 | m3 | 52.5 |  | 7.68 | 403.20 | 87.15 | 232.05
266 | 031001006266 |  | PE管 DN32 | 1.安装部位:室外 2.输送介质:给水 3.材质:PE 4.型号、规格:DN32mm 5.连接方式:热熔对接 | m | 50 |  | 18.89 | 944.50 | 317.00 | 3.00
267 | 031001006267 |  | PPR塑料管 DN32 | 1.安装部位:室内 2.输送介质:给水 3.材质:PP-R 4.型号、规格:DN32mm 5.连接方式:热熔连接 | m | 7.93 |  | 27.14 | 215.22 | 111.50 | 1.03
268 | 031001006268 |  | PPR塑料管 DN25 | 1.安装部位:室内 2.输送介质:给水 3.材质:PP-R 4.型号、规格:DN25mm 5.连接方式:热熔连接 | m | 2.62 |  | 22.83 | 59.81 | 34.11 | 0.29
269 | 031001006269 |  | PPR塑料管 DN20 | 1.安装部位:室内 2.输送介质:给水 3.材质:PP-R 4.型号、规格:DN20mm 5.连接方式:热熔连接 | m | 3.66 |  | 19.72 | 72.18 | 42.90 | 0.37
270 | 031001006270 |  | PPR塑料管 DN15 | 1.安装部位:室内 2.输送介质:给水 3.材质:PP-R 4.型号、规格:DN15mm 5.连接方式:热熔连接 | m | 17.54 |  | 19.18 | 336.42 | 205.57 | 1.75
271 | 031004003271 |  | 成品陶瓷洗脸盆 | 1.材质：陶瓷 2.组装形式：钢管组成冷热水 3.型号：详设计 4.含洗脸盆、水嘴、托架、角阀、给排水附件、其他 | 组 | 1 |  | 666.36 | 666.36 | 50.71 | 0.08
272 | 031004003272 |  | 医用足踏洗脸盆 | 1.材质：陶瓷、金属 2.组装形式：钢管组成冷热水 3.型号：详设计 4.含成套洗脸盆、水嘴、托架、角阀、给排水附件、其他 | 组 | 1 |  | 382.99 | 382.99 | 43.91 | 0.03
273 | 031004004273 |  | 拖布池 | 1.材质：陶瓷 2.规格、类型：详设计 3.组装形式：详设计 4.附件名称、数量：拖布池、链堵、水嘴、存水弯、其他。 | 组 | 1 |  | 333.93 | 333.93 | 36.96 | 0.04
274 | 031004006274 |  | 普通坐便器 | 1.材质：陶瓷 2.组装方式：坐式（联体水箱） 3.型号、规格：详设计 | 组 | 1 |  | 1320.38 | 1320.38 | 67.91 | 0.03
275 | 031004006275 |  | 无障碍坐便器 | 1.材质：陶瓷 2.组装方式：坐式（联体水箱） 3.型号、规格：详设计 | 组 | 1 |  | 1320.38 | 1320.38 | 67.91 | 0.03
276 | 031004007276 |  | 感应小便器 | 1.材质：陶瓷 2.规格、类型 ：详设计 3.组装形式 ：成套安装 4.附件名称、数量：含感应器、阀门、小便器、给排水附件、其他五金配件。 | 组 | 1 |  | 817.84 | 817.84 | 37.54 | 0.08
277 | 031004014277 |  | 不锈钢地漏 DN50 | 1.材质:304不锈钢 2.型号、规格 ：DN50 3.安装方式：详设计 | 个 | 2 |  | 58.46 | 116.92 | 34.88
278 | 031001006278 |  | HDPE双壁波纹管 DN300 | 1.安装部位:室外 2.输送介质:排水 3.材质:HDPE 4.型号、规格:DN300mm，SN8 5.连接方式：热熔连接 | m | 50 |  | 118.20 | 5910.00 | 1179.50 | 350.00
279 | 031001006279 |  | PVC-U塑料排水管 DN100 | 1.安装部位:室内 2.输送介质:排水 3.材质:PVC-U 4.型号、规格:DN100mm 5.连接方式：粘接连接 | m | 5.63 |  | 59.33 | 334.03 | 121.61 | 0.06
280 | 031001006280 |  | PVC-U塑料排水管 DN75 | 1.安装部位:室内 2.输送介质:排水 3.材质:PVC-U 4.型号、规格:DN75mm 5.连接方式：粘接连接 | m | 2.32 |  | 37.94 | 88.02 | 44.96
281 | 031001006281 |  | PVC-U塑料排水管 DN50 | 1.安装部位:室内 2.输送介质:排水 3.材质:PVC-U 4.型号、规格:DN50mm 5.连接方式：粘接连接 | m | 3.6 |  | 25.36 | 91.30 | 52.09
282 | 040504002282 |  | 混凝土污水检查井 | 1.垫层、基础材质及厚度：100厚C15商品混凝土垫层，200厚C30商品混凝土基础、顶板 2.混凝土强度等级：C30 商砼 3.盖板材质、规格：Ф800铸铁井盖井座 4.井盖、井圈材质及规格 5.踏步材质、规格：详设计 6.防渗、防水要求：详设计 | 座 | 1 |  | 2718.54 | 2718.54 | 249.36 | 14.13
283 | 031003005283 |  | PE32截止阀 | 1.规格 ：DN32 2.连接形式：热熔 | 个 | 1 |  | 36.47 | 36.47 | 4.62 | 0.07
284 | 031003001284 |  | 自动排气阀DN15 | 1.类型 ：排气阀 2.材质：综合 3.规格、压力等级 ：详设计 4.连接形式 ：螺纹 | 个 | 1 |  | 49.91 | 49.91 | 13.86 | 0.07
285 | 030901010285 |  | 轻便消防水龙柜 | 1.安装方式 ：安装 2.型号、规格 ：详图集15S202-52 3.附件材质、规格：详图及 | 套 | 1 |  | 672.14 | 672.14 | 110.76 | 0.30
286 | 030901013286 |  | 磷酸铵盐干粉灭火器 | 1.形式 :磷酸铵盐干粉灭火器 2.规格、型号:MF/ABC3 两具，灭火器放置箱一套。 | 组 | 5 |  | 194.10 | 970.50 | 233.10 | 0.10
287 | 010101001287 |  | 平整场地 | 1.土壤类别 ：综合 2.弃土运距 ：投标人自行考虑 | m2 | 36 |  | 1.39 | 50.04 | 20.52 | 19.44
288 | 010103001288 |  | 回填沙质土 | 1.密实度要求 ：满足设计和规范要求 2.填方材料品种 ：沙质土 3.填方粒径要求 ：满足设计和规范要求 4.填方来源、运距：投标人自行考虑 | m3 | 3.6 |  | 19.98 | 71.93 | 5.72 | 15.91
289 | 010103001289 |  | 回填粘质土 | 1.密实度要求 ：满足设计和规范要求 2.填方材料品种 ：粘质土 3.填方粒径要求 ：满足设计和规范要求 4.填方来源、运距：投标人自行考虑 | m3 | 10.8 |  | 19.98 | 215.78 | 17.17 | 47.74
290 | 050202001290 |  | 鹅卵石驳岸 | 1.石料种类、规格： 鹅卵石φ50-150mm 2.驳岸截面、长度 ：长度20m，宽度1.8m | t | 19.44 |  | 148.19 | 2880.81 | 600.11
291 | 050202001291 |  | 大卵石驳岸 | 1.石料种类、规格： 卵石φ200-800mm 2.驳岸截面、长度 ：长度20m，宽度1.8m | t | 14.4 |  | 148.19 | 2133.94 | 444.53
292 | 041001001292 |  | 拆除路面 | 1.材质 ：混凝土道路 2.厚度：20cm 3、含建渣外运，运距：投标人自行考虑。 | m2 | 300 |  | 9.29 | 2787.00 | 774.00 | 1545.00
293 | 011501001293 |  | 铝合金岗亭 | 成品岗亭材质为铝合金 1.尺寸： 2000x2000x2500mm 2、含安装、固定、吊装费用。 | 个 | 1 |  | 8398.07 | 8398.07 | 262.66 | 347.54
294 | 011501001294 |  | 蘑菇雕塑（大） | 成品蘑菇雕塑（大） 1、规格：大规格控制高 600-700mm,宽 500-600mm。 2、油漆：黄色氟碳漆 3.材质：玻璃钢 | 个 | 1 |  | 1000.00 | 1000.00
295 | 011501001295 |  | 蘑菇雕塑（中） | 成品蘑菇雕塑（中） 1、规格：高 400-500mm,宽 400-450mm 2、油漆：黄色氟碳漆 3.材质：玻璃钢 | 个 | 2 |  | 800.00 | 1600.00
296 | 011501001296 |  | 蘑菇雕塑（小） | 成品蘑菇雕塑（小） 1、规格：高 300-350mm,宽 250-300mm 2、油漆：黄色氟碳漆 3.材质：玻璃钢 | 个 | 2 |  | 600.00 | 1200.00
297 | 040205022297 |  | 道闸机 | 1.类型 成品智能控制器(含地感输入和红外线对射输入)，箱体采用 2mm 冷 轧钢板，表面抗紫外线静电喷塑，防尘防水等级 IP54。额定功率 150W，400W 高清摄像 头，3S 起落杆，带专用补光且支持 ICR 红外铝片式自动切换。含车牌显示器。 出入口设备包括：车辆检测器及地感线圈、电动道闸、不低于 400 万像素车牌识别一体 机及配套支架。 2.闸杆：为 45mm×100mm 铝合金八角杆，长度约 4 米。 3.含安装调试费用。 | 套 | 3 |  | 11918.07 | 35754.21 | 787.98 | 1042.62
298 | 040205006298 |  | 热熔标线 | 1.材料品种 ：热熔漆 2.工艺 ：热熔涂刷 3.线型：实线 | m2 | 15 |  | 34.26 | 513.90 | 47.55 | 43.20
299 | 040205010299 |  | 环形检测线圈 | 1.类型 ：车辆环形检测线圈 2.规格、型号： RVS-2×2.5mm | 个 | 3 |  | 31.77 | 95.31 | 46.47
300 | 040205019300 |  | 减速带 | 1.材料品种 ：减速带 2.规格、型号：详设计 | m | 30 |  | 105.86 | 3175.80 | 113.70
合 计 | [8 empty] | 1910575.44 | 407677.99 | 36150

## F.1.2 单价措施项目清单计价表(表-08)含定额人工费、~
单价措施项目清单与计价表
工程名称： |  | 2019-2023年度什邡市乡村振兴项目(雪茄民俗产业项目提升工程)\单项工程1【2019-2023年度什邡市乡村振兴项目(雪茄民俗产业项目提升工程)】 |  |  |  |  | 标段：
序 号 | 项目编码 |  | 项目名称 | 项目特征描述 | 计量 单位 | 工程量 |  | 金额（元）
[8 empty] | 综合单价 | 合价 | 其中
[10 empty] | 定额人工费 | 定额机械费 | 暂估价
脚手架工程
卫生间改造
1 | 011701002309 |  | 外脚手架 | 1.搭设方式:投标人综合考虑 2.檐口高度:≤9m 3.脚手架支架材料:钢管、竹、木支架综合 4.本项目投标人应根据施工经验,现场实际情况和企业自身情况综合报价,不论采用何种支架方式综合报价，均不予调整 5.投标人结合施工图自行编制专项施工方案并经相关审查单位审查合格（含专家论证），费用均包含在综合单价中 | m2 | 274.57 |  | 9.04 | 2482.11 | 1235.57 | 79.63
|  |  | 小计 | [5 empty] | 2482.11 | 1235.57 | 79.63
风雨连廊
2 | 011701002310 |  | 外脚手架 | 1.搭设方式:投标人综合考虑 2.檐口高度:≤9m 3.脚手架支架材料:钢管、竹、木支架综合 4.本项目投标人应根据施工经验,现场实际情况和企业自身情况综合报价,不论采用何种支架方式综合报价，均不予调整 5.投标人结合施工图自行编制专项施工方案并经相关审查单位审查合格（含专家论证），费用均包含在综合单价中 | m2 | 322.4 |  | 9.04 | 2914.50 | 1450.80 | 93.50
|  |  | 小计 | [5 empty] | 2914.50 | 1450.80 | 93.50
红豆景墙一
3 | 011701002311 |  | 外脚手架 | 1.搭设方式:投标人综合考虑 2.檐口高度:≤9m 3.脚手架支架材料:钢管、竹、木支架综合 4.本项目投标人应根据施工经验,现场实际情况和企业自身情况综合报价,不论采用何种支架方式综合报价，均不予调整 5.投标人结合施工图自行编制专项施工方案并经相关审查单位审查合格（含专家论证），费用均包含在综合单价中 | m2 | 53.59 |  | 9.04 | 484.45 | 241.16 | 15.54
|  |  | 小计 | [5 empty] | 484.45 | 241.16 | 15.54
景区后门
4 | 011701001312 |  | 综合脚手架 | 1.建筑结构形式:综合 2.檐口高度:综合脚手架 单层建筑(檐口高度) ≤9m 3.脚手架支架材料:钢管、竹、木支架综合 4.本项目投标人应根据施工经验,现场实际情况和企业自身情况综合报价,不论采用何种支架方式综合报价，均不予调整 5.本项目工程量计算规则执行2020《四川省建设工程工程量清单计价定额》相应章节 | m2
5 | 011701002313 |  | 外脚手架 | 1.搭设方式:投标人综合考虑 2.檐口高度:≤9m 3.脚手架支架材料:钢管、竹、木支架综合 4.本项目投标人应根据施工经验,现场实际情况和企业自身情况综合报价,不论采用何种支架方式综合报价，均不予调整 5.投标人结合施工图自行编制专项施工方案并经相关审查单位审查合格（含专家论证），费用均包含在综合单价中 | m2 | 391.07 |  | 9.04 | 3535.27 | 1759.82 | 113.41
|  |  | 小计 | [5 empty] | 3535.27 | 1759.82 | 113.41
游客中心
6 | 011701001314 |  | 综合脚手架 | 1．建筑结构形式 ：框架砖混 2．檐口高度：小于10m | m2 | 256.67 |  | 17.02 | 4368.52 | 2294.63 | 136.04
7 | 011701002315 |  | 外脚手架 | 1．搭设方式：双排 2．搭设高度 ：小于15m 3．脚手架材质：钢质综合 | m2 | 423.29 |  | 9.04 | 3826.54 | 1904.81 | 122.75
|  |  | 小计 | [5 empty] | 8195.06 | 4199.44 | 258.79
|  |  | 小计 | [5 empty] | 17611.39 | 8886.79 | 560.87
混凝土模板及支架（撑 ）
风雨连廊
8 | 011702001316 |  | 独立基础 | 1.部位：综合 2.支模高度：各种高度综合 3.模板类型：砖胎膜、木模、组合钢模板、竹胶板等综合 4.支架材料：钢管、竹、木支架等综合 5.本项目投标人应根据设计图纸,投标施工组织设计,现场实际情况和企业自身情况综合报价,不论采用何种支模方式均执行该综合单价 6.本项目工程量计算规则执行2020《四川省建设工程工程量清单计价定额》相应章节 7.模板要求：模板制作、安装、拆除、整理堆放及场内外运输，清理模板粘结物及模内杂物、刷隔离剂 8.清水模板、对拉螺杆、拉片、止水片及堵眼等综合考虑报价 9.超高模板的增加费综合考虑到综合单价中 10.其他:满足设计、施工及验收规范要求 | m2 | 95.21 |  | 60.23 | 5734.50 | 2241.24 | 35.23
9 | 011702001317 |  | 垫层 | 1.基础类型：垫层 2.模板类型：砖胎膜、木模、组合钢模板、竹胶板等综合 3.支架材料：钢管、竹、木支架等综合 4.本项目投标人应根据设计图纸,投标施工组织设计,现场实际情况和企业自身情况综合报价,不论采用何种支模方式均执行该综合单价 5.本项目工程量计算规则执行2020《四川省建设工程工程量清单计价定额》相应章节 6.模板要求：模板制作、安装、拆除、整理堆放及场内外运输，清理模板粘结物及模内杂物、刷隔离剂 7.清水模板、对拉螺杆、拉片、止水片及堵眼等综合考虑报价 8.其他:满足设计、施工及验收规范要求 | m2 | 16.76 |  | 35.79 | 599.84 | 267.82 | 3.69
|  |  | 小计 | [5 empty] | 6334.34 | 2509.06 | 38.92
红豆景墙一
10 | 011702001318 |  | 垫层 | 1.基础类型：垫层 2.模板类型：砖胎膜、木模、组合钢模板、竹胶板等综合 3.支架材料：钢管、竹、木支架等综合 4.本项目投标人应根据设计图纸,投标施工组织设计,现场实际情况和企业自身情况综合报价,不论采用何种支模方式均执行该综合单价 5.本项目工程量计算规则执行2020《四川省建设工程工程量清单计价定额》相应章节 6.模板要求：模板制作、安装、拆除、整理堆放及场内外运输，清理模板粘结物及模内杂物、刷隔离剂 7.清水模板、对拉螺杆、拉片、止水片及堵眼等综合考虑报价 8.其他:满足设计、施工及验收规范要求 | m2 | 2.85 |  | 35.79 | 102.00 | 45.54 | 0.63
11 | 011702008319 |  | 圈梁 | 1.基础类型：圈梁 2.模板类型：砖胎膜、木模、组合钢模板、竹胶板等综合 3.支架材料：钢管、竹、木支架等综合 4.本项目投标人应根据设计图纸,投标施工组织设计,现场实际情况和企业自身情况综合报价,不论采用何种支模方式均执行该综合单价 5.本项目工程量计算规则执行2020《四川省建设工程工程量清单计价定额》相应章节 6.模板要求：模板制作、安装、拆除、整理堆放及场内外运输，清理模板粘结物及模内杂物、刷隔离剂 7.清水模板、对拉螺杆、拉片、止水片及堵眼等综合考虑报价 8.其他:满足设计、施工及验收规范要求 | m2 | 6.46 |  | 56.56 | 365.38 | 184.11 | 3.36
12 | 011702003320 |  | 构造柱 | 1.部位：构造柱 2.支模高度：各种高度综合 3.模板类型：砖胎膜、木模、组合钢模板、竹胶板等综合 4.支架材料：钢管、竹、木支架等综合 5.本项目投标人应根据设计图纸,投标施工组织设计,现场实际情况和企业自身情况综合报价,不论采用何种支模方式均执行该综合单价 6.本项目工程量计算规则执行2020《四川省建设工程工程量清单计价定额》相应章节 7.模板要求：模板制作、安装、拆除、整理堆放及场内外运输，清理模板粘结物及模内杂物、刷隔离剂 8.清水模板、对拉螺杆、拉片、止水片及堵眼等综合考虑报价 9.其他:满足设计、施工及验收规范要求 | m2 | 11.33 |  | 54.12 | 613.18 | 276.68 | 6.00
13 | 011702028321 |  | 压顶 | 1.基础类型：压顶 2.模板类型：砖胎膜、木模、组合钢模板、竹胶板等综合 3.支架材料：钢管、竹、木支架等综合 4.本项目投标人应根据设计图纸,投标施工组织设计,现场实际情况和企业自身情况综合报价,不论采用何种支模方式均执行该综合单价 5.本项目工程量计算规则执行2020《四川省建设工程工程量清单计价定额》相应章节 6.模板要求：模板制作、安装、拆除、整理堆放及场内外运输，清理模板粘结物及模内杂物、刷隔离剂 7.清水模板、对拉螺杆、拉片、止水片及堵眼等综合考虑报价 8.其他:满足设计、施工及验收规范要求 | m2 | 4.16 |  | 52.24 | 217.32 | 116.48
|  |  | 小计 | [5 empty] | 1297.88 | 622.81 | 9.99
诗词景墙
14 | 011702001322 |  | 垫层 | 1.基础类型：垫层 2.模板类型：砖胎膜、木模、组合钢模板、竹胶板等综合 3.支架材料：钢管、竹、木支架等综合 4.本项目投标人应根据设计图纸,投标施工组织设计,现场实际情况和企业自身情况综合报价,不论采用何种支模方式均执行该综合单价 5.本项目工程量计算规则执行2020《四川省建设工程工程量清单计价定额》相应章节 6.模板要求：模板制作、安装、拆除、整理堆放及场内外运输，清理模板粘结物及模内杂物、刷隔离剂 7.清水模板、对拉螺杆、拉片、止水片及堵眼等综合考虑报价 8.其他:满足设计、施工及验收规范要求 | m2 | 1.2 |  | 35.79 | 42.95 | 19.18 | 0.26
15 | 011702001323 |  | 带形基础 | 1.部位：综合 2.支模高度：各种高度综合 3.模板类型：砖胎膜、木模、组合钢模板、竹胶板等综合 4.支架材料：钢管、竹、木支架等综合 5.本项目投标人应根据设计图纸,投标施工组织设计,现场实际情况和企业自身情况综合报价,不论采用何种支模方式均执行该综合单价 6.本项目工程量计算规则执行2020《四川省建设工程工程量清单计价定额》相应章节 7.模板要求：模板制作、安装、拆除、整理堆放及场内外运输，清理模板粘结物及模内杂物、刷隔离剂 8.清水模板、对拉螺杆、拉片、止水片及堵眼等综合考虑报价 9.超高模板的增加费综合考虑到综合单价中 10.其他:满足设计、施工及验收规范要求 | m2 | 19.8 |  | 53.51 | 1059.50 | 474.80 | 10.89
|  |  | 小计 | [5 empty] | 1102.45 | 493.98 | 11.15
安全岛
16 | 011702001324 |  | 安全岛模板 | 基础类型 | m2 | 1.83 |  | 35.79 | 65.50 | 29.24 | 0.40
|  |  | 小计 | [5 empty] | 65.50 | 29.24 | 0.40
红豆景墙二
17 | 011702001325 |  | 垫层 | 1.基础类型：垫层 2.模板类型：砖胎膜、木模、组合钢模板、竹胶板等综合 3.支架材料：钢管、竹、木支架等综合 4.本项目投标人应根据设计图纸,投标施工组织设计,现场实际情况和企业自身情况综合报价,不论采用何种支模方式均执行该综合单价 5.本项目工程量计算规则执行2020《四川省建设工程工程量清单计价定额》相应章节 6.模板要求：模板制作、安装、拆除、整理堆放及场内外运输，清理模板粘结物及模内杂物、刷隔离剂 7.清水模板、对拉螺杆、拉片、止水片及堵眼等综合考虑报价 8.其他:满足设计、施工及验收规范要求 | m2 | 3.83 |  | 35.79 | 137.08 | 61.20 | 0.84
18 | 011702001326 |  | 带形基础 | 1.部位：综合 2.支模高度：各种高度综合 3.模板类型：砖胎膜、木模、组合钢模板、竹胶板等综合 4.支架材料：钢管、竹、木支架等综合 5.本项目投标人应根据设计图纸,投标施工组织设计,现场实际情况和企业自身情况综合报价,不论采用何种支模方式均执行该综合单价 6.本项目工程量计算规则执行2020《四川省建设工程工程量清单计价定额》相应章节 7.模板要求：模板制作、安装、拆除、整理堆放及场内外运输，清理模板粘结物及模内杂物、刷隔离剂 8.清水模板、对拉螺杆、拉片、止水片及堵眼等综合考虑报价 9.超高模板的增加费综合考虑到综合单价中 10.其他:满足设计、施工及验收规范要求 | m2 | 21.34 |  | 53.51 | 1141.90 | 511.73 | 11.74
|  |  | 小计 | [5 empty] | 1278.98 | 572.93 | 12.58
景观廊架
19 | 011702001327 |  | 垫层 | 1.基础类型：垫层 2.模板类型：砖胎膜、木模、组合钢模板、竹胶板等综合 3.支架材料：钢管、竹、木支架等综合 4.本项目投标人应根据设计图纸,投标施工组织设计,现场实际情况和企业自身情况综合报价,不论采用何种支模方式均执行该综合单价 5.本项目工程量计算规则执行2020《四川省建设工程工程量清单计价定额》相应章节 6.模板要求：模板制作、安装、拆除、整理堆放及场内外运输，清理模板粘结物及模内杂物、刷隔离剂 7.清水模板、对拉螺杆、拉片、止水片及堵眼等综合考虑报价 8.其他:满足设计、施工及验收规范要求 | m2 | 1.92 |  | 35.79 | 68.72 | 30.68 | 0.42
20 | 011702001328 |  | 带形基础 | 1.部位：综合 2.支模高度：各种高度综合 3.模板类型：砖胎膜、木模、组合钢模板、竹胶板等综合 4.支架材料：钢管、竹、木支架等综合 5.本项目投标人应根据设计图纸,投标施工组织设计,现场实际情况和企业自身情况综合报价,不论采用何种支模方式均执行该综合单价 6.本项目工程量计算规则执行2020《四川省建设工程工程量清单计价定额》相应章节 7.模板要求：模板制作、安装、拆除、整理堆放及场内外运输，清理模板粘结物及模内杂物、刷隔离剂 8.清水模板、对拉螺杆、拉片、止水片及堵眼等综合考虑报价 9.超高模板的增加费综合考虑到综合单价中 10.其他:满足设计、施工及验收规范要求 | m2 | 5.64 |  | 53.51 | 301.80 | 135.25 | 3.10
21 | 011702002329 |  | 矩形柱 | 1.部位：综合 2.支模高度：各种高度综合 3.模板类型：砖胎膜、木模、组合钢模板、竹胶板等综合 4.支架材料：钢管、竹、木支架等综合 5.本项目投标人应根据设计图纸,投标施工组织设计,现场实际情况和企业自身情况综合报价,不论采用何种支模方式均执行该综合单价 6.本项目工程量计算规则执行2020《四川省建设工程工程量清单计价定额》相应章节 7.模板要求：模板制作、安装、拆除、整理堆放及场内外运输，清理模板粘结物及模内杂物、刷隔离剂 8.清水模板、对拉螺杆、拉片、止水片及堵眼等综合考虑报价 9.超高模板的增加费综合考虑到综合单价中 10.其他:满足设计、施工及验收规范要求 | m2 | 2.88 |  | 58.09 | 167.30 | 77.30 | 1.53
|  |  | 小计 | [5 empty] | 537.82 | 243.23 | 5.05
景区后门
22 | 011702001330 |  | 独立基础 | 1.部位：综合 2.支模高度：各种高度综合 3.模板类型：砖胎膜、木模、组合钢模板、竹胶板等综合 4.支架材料：钢管、竹、木支架等综合 5.本项目投标人应根据设计图纸,投标施工组织设计,现场实际情况和企业自身情况综合报价,不论采用何种支模方式均执行该综合单价 6.本项目工程量计算规则执行2020《四川省建设工程工程量清单计价定额》相应章节 7.模板要求：模板制作、安装、拆除、整理堆放及场内外运输，清理模板粘结物及模内杂物、刷隔离剂 8.清水模板、对拉螺杆、拉片、止水片及堵眼等综合考虑报价 9.超高模板的增加费综合考虑到综合单价中 10.其他:满足设计、施工及验收规范要求 | m2 | 21.04 |  | 60.23 | 1267.24 | 495.28 | 7.78
23 | 011702001331 |  | 垫层 | 1.基础类型：垫层 2.模板类型：砖胎膜、木模、组合钢模板、竹胶板等综合 3.支架材料：钢管、竹、木支架等综合 4.本项目投标人应根据设计图纸,投标施工组织设计,现场实际情况和企业自身情况综合报价,不论采用何种支模方式均执行该综合单价 5.本项目工程量计算规则执行2020《四川省建设工程工程量清单计价定额》相应章节 6.模板要求：模板制作、安装、拆除、整理堆放及场内外运输，清理模板粘结物及模内杂物、刷隔离剂 7.清水模板、对拉螺杆、拉片、止水片及堵眼等综合考虑报价 8.其他:满足设计、施工及验收规范要求 | m2 | 4.53 |  | 35.79 | 162.13 | 72.39 | 1.00
24 | 011702002332 |  | 矩形柱 | 1.部位：综合 2.支模高度：各种高度综合 3.模板类型：砖胎膜、木模、组合钢模板、竹胶板等综合 4.支架材料：钢管、竹、木支架等综合 5.本项目投标人应根据设计图纸,投标施工组织设计,现场实际情况和企业自身情况综合报价,不论采用何种支模方式均执行该综合单价 6.本项目工程量计算规则执行2020《四川省建设工程工程量清单计价定额》相应章节 7.模板要求：模板制作、安装、拆除、整理堆放及场内外运输，清理模板粘结物及模内杂物、刷隔离剂 8.清水模板、对拉螺杆、拉片、止水片及堵眼等综合考虑报价 9.其他:满足设计、施工及验收规范要求 | m2 | 170.31 |  | 58.09 | 9893.31 | 4571.12 | 90.26
25 | 011702006333 |  | 矩形梁 | 1.部位：综合 2.支模高度：各种高度综合 3.模板类型：砖胎膜、木模、组合钢模板、竹胶板等综合 4.支架材料：钢管、竹、木支架等综合 5.本项目投标人应根据设计图纸,投标施工组织设计,现场实际情况和企业自身情况综合报价,不论采用何种支模方式均执行该综合单价 6.本项目工程量计算规则执行2020《四川省建设工程工程量清单计价定额》相应章节 7.模板要求：模板制作、安装、拆除、整理堆放及场内外运输，清理模板粘结物及模内杂物、刷隔离剂 8.清水模板、对拉螺杆、拉片、止水片及堵眼等综合考虑报价 9.其他:满足设计、施工及验收规范要求 | m2 | 20.8 |  | 74.18 | 1542.94 | 861.95 | 17.06
26 | 011702014334 |  | 有梁板 | 1.部位：综合 2.支模高度：各种高度综合 3.模板类型：砖胎膜、木模、组合钢模板、竹胶板等综合 4.支架材料：钢管、竹、木支架等综合 5.本项目投标人应根据设计图纸,投标施工组织设计,现场实际情况和企业自身情况综合报价,不论采用何种支模方式均执行该综合单价 6.本项目工程量计算规则执行2020《四川省建设工程工程量清单计价定额》相应章节 7.模板要求：模板制作、安装、拆除、整理堆放及场内外运输，清理模板粘结物及模内杂物、刷隔离剂 8.清水模板、对拉螺杆、拉片、止水片及堵眼等综合考虑报价 9.其他:满足设计、施工及验收规范要求 | m2 | 43.31 |  | 71.15 | 3081.51 | 1528.84 | 58.90
|  |  | 小计 | [5 empty] | 15947.13 | 7529.58 | 175.00
游客中心
27 | 011702001335 |  | 基础 垫层 | 基础类型 | m2 | 16.76 |  | 35.79 | 599.84 | 267.82 | 3.69
28 | 011702001336 |  | 基础 独基 | 基础类型 | m2 | 75.8 |  | 60.23 | 4565.43 | 1784.33 | 28.05
29 | 011702002337 |  | 矩形柱 | 基础类型 | m2 | 243.15 |  | 58.09 | 14124.58 | 6526.15 | 128.87
30 | 011702003338 |  | 构造柱 | 基础类型 | m2 | 47.66 |  | 54.12 | 2579.36 | 1163.86 | 25.26
31 | 011702005339 |  | 基础梁 | 梁截面形状 | m2 | 122.53 |  | 54.90 | 6726.90 | 3288.71 | 64.94
32 | 011702006340 |  | 矩形梁 | 支撑高度 | m2 | 54.87 |  | 55.45 | 3042.54 | 1484.78 | 55.42
33 | 011702006341 |  | 矩形梁混凝土模板及支架（撑） 梁 每超过1m增加费 | 支撑高度 | m2 | 63.02 |  | 5.94 | 374.34 | 253.34 | 3.15
34 | 011702009342 |  | 过梁 | 1.梁截面形状 ：详设计 2.支撑高度：详设计 | m2 | 29.93 |  | 65.79 | 1969.09 | 1021.21 | 12.57
35 | 011702014343 |  | 有梁板 | 支撑高度：详设计 | m2 | 607.72 |  | 58.67 | 35654.93 | 16420.59 | 638.11
|  |  | 小计 | [5 empty] | 69637.01 | 32210.79 | 960.06
|  |  | 小计 | [5 empty] | 96201.11 | 44211.62 | 1213.15
垂直运输
36 | 011703001344 |  | 垂直运输 | 1. 建筑物建筑类型及结构形式 2. 地下室建筑面积 3. 建筑物檐口高度、层数 | m2
小计
大型机械设备进出场及安拆
37 | 011705001345 |  | 大型机械设备进出场及安拆 | 1.机械设备名称 ：挖掘机、推土机 2.机械设备规格型号：投标人综合考虑。 | 项 | 1 |  | 6479.89 | 6479.89 | 1800.00 | 3036.16
|  |  | 小计 | [5 empty] | 6479.89 | 1800.00 | 3036.16
合 计 | [8 empty] | 120292.39 | 54898.41 | 4810.18

## F.4 总价措施项目清单计价表(表-11)【2019-202~
总价措施项目清单计价表
工程名称： |  | 2019-2023年度什邡市乡村振兴项目(雪茄民俗产业项目提升工程)\单项工程1【2019-2023年度什邡市乡村振兴项目(雪茄民俗产业项目提升工程)】 |  |  | 标段：
序 号 | 项目编码 |  | 项目名称 | 计算基础 | 费率 （%） | 金额 （元） | 调整费率 (%) | 调整后 金额(元) | 备注
1 | 011707001301 |  | 安全文明施工费 |  |  | 74019.88
1.1 | ① |  | 环境保护费 | 分部分项工程及单价措施项目(定额人工费+定额机械费) | 1.1 | 5538.90
1.2 | ② |  | 文明施工费 | 分部分项工程及单价措施项目(定额人工费+定额机械费) | 2.7 | 13595.49
1.3 | ③ |  | 安全施工费 | 分部分项工程及单价措施项目(定额人工费+定额机械费) | 4.2 | 21148.54
1.4 | ④ |  | 临时设施费 | 分部分项工程及单价措施项目(定额人工费+定额机械费) | 6.7 | 33736.95
2 | 011707002302 |  | 夜间施工增加费 |  |  | 2416.98
3 | 011707003303 |  | 非夜间施工照明
4 | 011707004304 |  | 二次搬运费 |  |  | 1158.13
5 | 011707005305 |  | 冬雨季施工增加费 |  |  | 1812.73
6 | 011707006306 |  | 地上、地下设施、建筑物的临时保护设施
7 | 011707007307 |  | 已完工程及设备保护费
8 | 011707008308 |  | 工程定位复测费 |  |  | 453.18
合 计 | [5 empty] | 79860.90 | - | - | -

## G.1 其他项目清单计价汇总表(表-12)【2019-202~
其他项目清单与计价汇总表
工程名称： | 2019-2023年度什邡市乡村振兴项目(雪茄民俗产业项目提升工程)\单项工程1【2019-2023年度什邡市乡村振兴项目(雪茄民俗产业项目提升工程)】 | 标段：
序号 | 项 目 名 称 | 金额（元） | 结算金额(元) | 备注
1 | 暂列金额 | 105536.44 |  | 明细详见表-12-1
2 | 暂估价
3 | 计日工 |  |  | 明细详见表-12-4
4 | 总承包服务费 |  |  | 明细详见表-12-5
合 计 |  | 105536.44 |  | -

## G.2 暂列金额明细表(表-12-1)【2019-2023年~
暂列金额明细表
工程名称： | 2019-2023年度什邡市乡村振兴项目(雪茄民俗产业项目提升工程)\单项工程1【2019-2023年度什邡市乡村振兴项目(雪茄民俗产业项目提升工程)】 | 标段：
序号 | 项目名称 | 计量单位 | 暂定金额(元) | 备注
1 | 暂列金额 | 项 | 105536.44
合 计 |  |  | 105536.44 | -

## H 规费、税金项目清单计价表(表-13)【2019-2023~
规费、税金项目计价表
工程名称： | 2019-2023年度什邡市乡村振兴项目(雪茄民俗产业项目提升工程)\单项工程1【2019-2023年度什邡市乡村振兴项目(雪茄民俗产业项目提升工程)】 |  | 标段：
序号 | 项目名称 | 计算基础 | 计算基数 | 计算费率（％） | 金额(元)
1 | 规费 | 分部分项定额人工费+单价措施项目定额人工费 | 462576.40 | 9.34 | 43204.64
2 | 销项增值税额 | 分部分项工程费+措施项目费+其他项目费+规费+按实计算费用+创优质工程奖补偿奖励费-按规定不计税的工程设备金额-除税甲供材料（设备）费 | 2259469.81 | 9 | 203352.28
3 | 附加税 | 分部分项工程费+措施项目费+其他项目费+规费+按实计算费用+创优质工程奖补偿奖励费-按规定不计税的工程设备金额-除税甲供材料（设备）费 | 2259469.81 | 0.261 | 5897.22
合计 |  |  |  |  | 252454.14

## L.2 承包人提供主要材料和工程设备一览表(表-21)【20~
承包人提供主要材料和工程设备一览表 （适用造价信息差额调整法）
工程名称： | 2019-2023年度什邡市乡村振兴项目(雪茄民俗产业项目提升工程)\单项工程1【2019-2023年度什邡市乡村振兴项目(雪茄民俗产业项目提升工程)】 |  |  |  | 标段：
序号 | 名称、规格、型号 | 单位 | 数量 | 风险系数(%) |  | 基准单价(元) | 投标单价(元) | 发承包人确认单价(元) | 备注
1 | 柴油(机械) | L | 2215.465 |  |  | 7.12
2 | 乳胶漆底漆 | kg | 31.165 |  |  | 10.00
3 | 乳胶漆面漆 | kg | 75.311 |  |  | 11.00
4 | 其他材料费 | 元 | 8620.453 |  |  | 1.00
5 | 滑石粉 | kg | 89.279 |  |  | 0.34
6 | 腻子胶 | kg | 27.592 |  |  | 1.25
7 | 大白粉 | kg | 2.668 |  |  | 0.39
8 | 白水泥 | kg | 268.88 |  |  | 0.88
9 | 水泥 32.5 | kg | 53456.039 |  |  | 0.45
10 | 805胶水 | kg | 66.433 |  |  | 1.00
11 | 水 | m3 | 1369.934 |  |  | 3.50
12 | 灰色系蘑菇面文化石 | m2 | 35.7 |  |  | 85.00
13 | 膨胀螺栓(金属胀锚螺栓) M8×75 | 套 | 194.547 |  |  | 0.24
14 | 石料切割锯片 | 片 | 0.006 |  |  | 23.92
15 | 成品镜面 车边 | m2 | 4.909 |  |  | 80.00
16 | 锯材 综合 | m3 | 1.029 |  |  | 2200.00
17 | 胶合板 3mm | m2 | 4.368 |  |  | 18.00
18 | 喷砂嘴 | 个 | 3.484 |  |  | 23.24
19 | 胶管 φ50 | m | 8.819 |  |  | 4.20
20 | 氟碳漆 | kg | 151.892 |  |  | 25.00
21 | 汽油 | L | 342.792 |  |  | 7.45
22 | 脚手架钢材 | kg | 569.421 |  |  | 4.50
23 | 大理石板 厚30mm | m2 | 1.432 |  |  | 235.00
24 | 汽油(机械) | L | 182.658 |  |  | 7.45
25 | 商品混凝土 C15 | m3 | 65.315 |  |  | 490.00
26 | 商品混凝土 C25 | m3 | 37.596 |  |  | 515.00
27 | 碎石 综合 | m3 | 18.76 |  |  | 180.00
28 | φ10钢筋 综合 | t | 0.061 |  |  | 4800.00
29 | 二等锯材 | m3 | 12.866 |  |  | 2200.00
30 | 电焊丝 | kg | 150.808 |  |  | 4.15
31 | 焊条 综合 | kg | 104.042 |  |  | 4.15
32 | 煤 | kg | 245.909 |  |  | 0.70
33 | 螺栓 木结构 | kg | 174.184 |  |  | 4.15
34 | 防腐油 | kg | 27.849 |  |  | 0.83
35 | 铁件 | kg | 17.85 |  |  | 5.58
36 | 防锈漆 | kg | 0.095 |  |  | 10.00
37 | 铁钉 | kg | 54.559 |  |  | 5.58
38 | 木工板 20mm | m2 | 326.34 |  |  | 45.00
39 | 钢丝网 综合 | m2 | 614.565 |  |  | 5.00
40 | 高分子丙纶防水卷材 | m2 | 351.204 |  |  | 9.00
41 | 细砂 | m3 | 47.557 |  |  | 185.00
42 | 石灰膏 | m3 | 5.398 |  |  | 170.00
43 | 切角小青瓦 综合规格 | 百匹 | 12.851 |  |  | 30.00
44 | 预埋铁件 | kg | 15.488 |  |  | 5.58
45 | 乳胶 | kg | 3.203 |  |  | 5.81
46 | 木螺钉 带垫 | 百只 | 1.74 |  |  | 3.00
47 | 复合模板 | m2 | 408.028 |  |  | 20.00
48 | 600*200*30厚芝麻黑荔枝面花岗岩 | m2 | 26.26 |  |  | 133.00
49 | 碎石 20～60mm | m3 | 463.278 |  |  | 180.00
50 | 碎石 20～40mm | m3 | 131.97 |  |  | 180.00
51 | 碎石 5～20mm | m3 | 67.372 |  |  | 180.00
52 | 商品混凝土 C30 | m3 | 470.808 |  |  | 530.00
53 | 干混砌筑砂浆 M7.5 | t |  |  |  | 395.00
54 | 标准砖 | 千匹 | 22.431 |  |  | 480.00
55 | HPB300级钢筋 (≤Φ10) | t | 0.096 |  |  | 4800.00
56 | HRB400级钢筋 (Φ12~Φ14) | t | 0.799 |  |  | 4530.00
57 | 焊条 (高强钢筋用) | kg | 120.65 |  |  | 5.40
58 | 加工铁件 | kg | 3.057 |  |  | 4.15
59 | 螺栓 综合 | kg | 13.99 |  |  | 4.15
60 | 镀锌钢板 1mm | m2 | 22.542 |  |  | 47.00
61 | 玻璃胶 | 支 | 39.575 |  |  | 16.00
62 | 万能胶 | kg | 35.462 |  |  | 14.00
63 | 摊销卡具和支撑钢材 | kg | 687.1 |  |  | 4.50
64 | 商品混凝土 C20 | m3 | 53.615 |  |  | 500.00
65 | 400*300整打芝麻花岗岩 | m3 | 3.568 |  |  | 3500.00
66 | 刀片 切缝机用、综合 | 片 | 1.355 |  |  | 190.00
67 | 地脚螺栓 综合 | kg | 24 |  |  | 4.50
68 | 地脚螺栓 综合 M30 | kg | 24 |  |  | 4.50
69 | HRB400级钢筋 (≤Φ10) | t | 2.246 |  |  | 4800.00
70 | HRB400级钢筋 (Φ16~Φ22) | t | 3.474 |  |  | 4510.00
71 | 对拉螺栓 | kg | 106.63 |  |  | 4.15
72 | 对拉螺栓塑料管 | m | 565.96 |  |  | 1.10
73 | 镀锌螺钉 带垫 | 个 | 9.597 |  |  | 0.04
74 | 20厚黄色铝合推拉柜门 | m2 | 1.995 |  |  | 350.00
75 | 钢筋 φ≤10 | t | 0.654 |  |  | 4800.00
76 | 镀锌钢矩管 | t | 10.663 |  |  | 5830.00
77 | 真石漆 | kg | 982.08 |  |  | 15.00
78 | 水性封闭底漆 | kg | 83.16 |  |  | 26.55
79 | 罩面漆 | kg | 83.16 |  |  | 15.04
80 | 双面胶纸带 | m2 | 27.72 |  |  | 16.60
81 | 60x240仿古青面砖 | m2 | 126.276 |  |  | 33.00
82 | 乐昌含笑 15 | 株 | 1 |  |  | 1380.00
83 | 树棍 长2.2m | 根 | 12 |  |  | 5.00
84 | 肥料 | kg | 205.091 |  |  | 1.80
85 | 杀虫剂 | kg | 19.385 |  |  | 8.30
86 | 樱花 φ10 | 株 | 2 |  |  | 576.00
87 | 垂丝海棠 φ6 | 株 | 1 |  |  | 350.00
88 | 银叶金合欢 1.5 | 株 | 2 |  |  | 280.00
89 | 台湾二号草皮 | m2 | 1356 |  |  | 14.00
90 | 矾根 | 株 | 1461.6 |  |  | 1.00
91 | 四季秋海棠 | 株 | 4068.4 |  |  | 4.91
92 | 红花满天星（盆） | 盆 | 3998.4 |  |  | 6.50
93 | 洒金珊瑚 | 株 | 511.2 |  |  | 1.00
94 | 姜花 | 株 | 1748.8 |  |  | 6.00
95 | 干混砌筑砂浆 | t | 0.007 |  |  | 395.00
96 | 建筑油膏 | kg | 156.422 |  |  | 5.15
97 | 建筑焦油 | kg | 4.838 |  |  | 5.69
98 | 特细砂 | m3 | 95.519 |  |  | 185.00
99 | 金刚砂 | kg | 17.387 |  |  | 0.41
100 | 高强钢筋 φ≤10 | t | 7.233 |  |  | 4800.00
101 | 高强钢筋 φ12～16 | t | 9.35 |  |  | 4560.00
102 | 高强钢筋 φ＞16 | t | 1.182 |  |  | 4510.00
103 | 合页 | 副 | 11.214 |  |  | 1.25
104 | 膨胀螺栓 M8 | 套 | 45.738 |  |  | 0.24
105 | 铝合金玻璃门 | m2 | 17.3 |  |  | 450.00
106 | 热桥铝合金窗 6mm高透光Low-E+12空气+6mm透明玻璃 | m2 | 14.245 |  |  | 450.00
107 | 消防救援窗 | m2 | 14.404 |  |  | 250.00
108 | 膨胀螺栓(金属胀锚螺栓) M8×80 | 套 | 62.212 |  |  | 0.26
109 | 一等锯材(干) | m3 | 3.155 |  |  | 2300.00
110 | 不锈钢板 1mm | m2 | 46.09 |  |  | 141.00
111 | 胶合板 5mm | m2 | 72.169 |  |  | 25.00
112 | 聚醋酸乙烯乳液 | kg | 25.065 |  |  | 5.81
113 | 聚苯板 厚45mm | m2 | 411.162 |  |  | 12.60
114 | 胶粘剂 | kg | 1532.263 |  |  | 4.32
115 | 界面剂 | kg | 370.368 |  |  | 2.08
116 | 圆钢 φ≤10 | t | 0.484 |  |  | 4800.00
117 | 石油沥青 30# | kg | 83.301 |  |  | 3.70
118 | 自粘聚合物改性沥青防水卷材 1.5mm无胎 | m2 | 455.503 |  |  | 25.00
119 | 改性沥青嵌缝油膏 | kg | 43.132 |  |  | 3.50
120 | 单组份聚氨酯防水涂料 | kg | 826.355 |  |  | 13.00
121 | 稀释剂 | kg | 196.882 |  |  | 7.47
122 | 岩棉板 厚30mm | m2 | 279.928 |  |  | 15.00
123 | 界面砂浆 | kg | 382.34 |  |  | 1.00
124 | 防滑地砖 300×300×6 | m2 | 13.223 |  |  | 28.00
125 | 聚合物水泥(JS)防水涂料 Ⅱ型 | kg | 229.614 |  |  | 9.00
126 | 防滑地砖 600×600 | m2 | 293.458 |  |  | 45.00
127 | 面砖 300×600 | m2 | 73.736 |  |  | 45.00
128 | 不锈钢法兰盘 φ59 | 只 | 53.093 |  |  | 9.00
129 | 残疾人靠墙扶手 | 个 | 1.01 |  |  | 120.00
130 | 可折叠儿童安全座椅 | 幅 | 1.01 |  |  | 400.00
131 | 成品挂衣钩 | 根 | 2.02 |  |  | 30.00
132 | 成品实木装饰挂件 | 个 | 8.08 |  |  | 33.20
133 | 金属字 1m2 | 个 | 6.06 |  |  | 220.00
134 | 成品翘脚 | m | 73.9 |  |  | 80.00
135 | 小青瓦 综合规格 | 百匹 | 889.595 |  |  | 33.00
136 | 配电箱 AL1 | 台 | 1 |  |  | 3500.00
137 | 应急照明配电箱 ALE | 台 | 1 |  |  | 800.00
138 | 带安全门五孔暗装插座 220V,10A | 个 | 1.005 |  |  | 22.00
139 | 保险盒 | 个 | 1.02 |  |  | 1.00
140 | 普通五孔插座 220V,10A | 套 | 30.6 |  |  | 11.66
141 | 埋地插座 220V,10A | 套 | 3.06 |  |  | 12.00
142 | 镀锌钢管 SC40 | m | 30.9 |  |  | 24.50
143 | 配管 JDG25 | m | 548.146 |  |  | 3.66
144 | 电力电缆 WDZ-YJY-5*10 | m | 30.3 |  |  | 43.54
145 | 配线 WDZ-BYJ-2.5 | m | 1080.934 |  |  | 1.73
146 | 配线 WDZN-BYJ-2.5 | m | 237.301 |  |  | 1.83
147 | 配线 WDZ-BYJ-4 | m | 570.328 |  |  | 2.72
148 | 镀锌扁钢 -40*4 | m | 116.445 |  |  | 6.46
149 | 镀锌扁钢 -25*4 | m | 159.705 |  |  | 4.00
150 | 等电位端子盒安装 | 个 | 2.01 |  |  | 45.00
151 | 弱电箱 | 台 | 1 |  |  | 1800.00
152 | 电话插座 | 个 | 4.04 |  |  | 20.00
153 | 网络插座 | 个 | 14.14 |  |  | 25.00
154 | 紧急报警按钮 | 个 | 1 |  |  | 49.00
155 | 声光报警器 | 个 | 1 |  |  | 45.00
156 | 配线 RVV2*1.5 | m | 14.417 |  |  | 1.90
157 | PE塑料管 DN32 | m | 51 |  |  | 9.50
158 | PE塑料管件 DN32 | 个 | 14.15 |  |  | 2.50
159 | PPR塑料管 DN32 | m | 8.057 |  |  | 5.03
160 | PPR塑料管件 DN32 | 个 | 8.572 |  |  | 3.03
161 | PPR塑料管 DN25 | m | 2.662 |  |  | 3.28
162 | PPR塑料管件 DN25 | 个 | 3.21 |  |  | 1.75
163 | PPR塑料管 DN20 | m | 3.719 |  |  | 2.34
164 | PPR塑料管件 DN20 | 个 | 5.563 |  |  | 1.13
165 | PPR塑料管 DN15 | m | 17.821 |  |  | 2.00
166 | PPR塑料管件 DN15 | 个 | 26.661 |  |  | 1.00
167 | 洗脸盆 | 个 | 1.01 |  |  | 350.00
168 | 洗脸盆托架 | 副 | 1.01 |  |  | 30.00
169 | 洗脸盆排水附件 | 套 | 2.02 |  |  | 15.00
170 | 立式水嘴 DN15 | 个 | 1.01 |  |  | 150.00
171 | 角型阀(带铜活) DN15 | 个 | 3.03 |  |  | 20.00
172 | 金属软管 D15 | 根 | 4.04 |  |  | 20.00
173 | 长颈水嘴 DN15 | 个 | 1.01 |  |  | 150.00
174 | 普通坐便器 | 个 | 1.01 |  |  | 1000.00
175 | 连体坐便器进水阀配件 | 套 | 2.02 |  |  | 120.00
176 | 座便器桶盖 | 套 | 2.02 |  |  | 50.00
177 | 无障碍坐便器 | 个 | 1.01 |  |  | 1000.00
178 | 光感应小便器 | 个 | 1.01 |  |  | 600.00
179 | 小便器排水附件 | 套 | 1.01 |  |  | 15.00
180 | 小便器冲水连接管 DN15 | 根 | 1.01 |  |  | 20.00
181 | 埋入式感应控制器 | 个 | 1.01 |  |  | 120.00
182 | HDPE双臂波纹管 DN300 | m | 49.65 |  |  | 78.58
183 | PVC-U塑料排水管 DN100 | m | 5.349 |  |  | 13.09
184 | PVC-U塑料排水管件 DN100 | 个 | 6.508 |  |  | 15.49
185 | PVC-U塑料排水管 DN75 | m | 2.274 |  |  | 7.64
186 | PVC-U塑料排水管件 DN75 | 个 | 2.053 |  |  | 5.16
187 | PVC-U塑料排水管 DN50 | m | 3.643 |  |  | 3.63
188 | PVC-U塑料排水管件 DN50 | 个 | 2.484 |  |  | 3.52
189 | 电力球磨铸铁井盖井座 φ800 | 套 | 1 |  |  | 353.74
190 | 成品腻子粉 耐水型（N） | kg | 536.4 |  |  | 1.20
191 | 铝合金推拉窗（55型，6mm厚钢化玻璃） | m2 | 7.221 |  |  | 235.00
192 | 角钢钢支撑L40*3mm | t | 0.013 |  |  | 5130.00
193 | 红丹酚醛防锈漆 | kg | 5.424 |  |  | 10.00
194 | 灰铅油 | kg | 0.175 |  |  | 9.96
195 | 洗涤盆及水嘴（整套） | 个 | 1.01 |  |  | 250.00
196 | 金属氟碳漆 | kg | 14.31 |  |  | 25.00
197 | 镀锌钢板10mm厚 | kg | 1838.85 |  |  | 4.74
198 | 白砂岩 综合规格 | m3 | 1.189 |  |  | 2500.00
199 | 防腐木立柱 | m3 | 5.21 |  |  | 3000.00
200 | 硝基透明底漆 | kg | 65.719 |  |  | 14.00
201 | 硝基透明面漆 | kg | 67.683 |  |  | 15.00
202 | 防腐木 | m3 | 18.715 |  |  | 3000.00
203 | 防腐木 油漆综合 | m3 | 0.406 |  |  | 3000.00
204 | 400*400*30厚芝麻灰荔枝面花岗岩 | m2 | 205.535 |  |  | 100.00
205 | 碎石 20～50mm | m3 | 50.051 |  |  | 180.00
206 | 炉渣 | m3 | 30.804 |  |  | 50.00
207 | C30混凝土路沿石 10×30×100(cm) | m3 | 14.661 |  |  | 580.00
208 | 600*300*30厚芝麻灰烧面花岗岩 | m2 | 71.205 |  |  | 100.00
209 | 仿木纹氟碳漆饰面 | kg | 22.02 |  |  | 25.00
210 | 40*120*3厚镀锌矩管 | t | 1.167 |  |  | 5830.00
211 | 灰色系蘑菇面文化石10mm | m2 | 4.08 |  |  | 85.00
212 | 钢材 综合 | t | 0.003 |  |  | 4530.00
213 | 乌头钢 | kg | 0.484 |  |  | 3.32
214 | 焦炭 | kg | 4.888 |  |  | 0.90
215 | 砂轮 | 片 | 0.116 |  |  | 20.75
216 | 100*300*10mm灰色系蘑菇面文化石 | m2 | 23.664 |  |  | 85.00
217 | 钢板 综合 | kg | 98.4 |  |  | 5.44
218 | 镀锌矩管 | t | 1.475 |  |  | 5830.00
219 | 冲孔铝单板2.5mm厚 | m2 | 7.752 |  |  | 230.00
220 | 沙质土 | m3 | 3.715 |  |  | 12.00
221 | 粘质土 | m3 | 11.146 |  |  | 12.00
222 | 鹅卵石 | t | 19.829 |  |  | 100.00
223 | 大卵石 | t | 14.688 |  |  | 100.00
224 | 防腐木栏杆 | m2 | 80.07 |  |  | 60.00
225 | 商品混凝土 C25 | m3 | 6.604 |  |  | 515.00
226 | 青石板300*600*50mm | m3 | 2.081 |  |  | 1240.00
227 | 混凝土预制板 | m3 | 0.402 |  |  | 900.00
228 | 20铝合金隔板 | m2 | 2.268 |  |  | 14.94
229 | 成品腻子粉 一般型（Y） | kg | 786 |  |  | 0.70
230 | 三角梅球1.2m | 株 | 2 |  |  | 90.00
231 | 千层金球 1.2m | 株 | 2 |  |  | 160.00
232 | 千层金球 1.5m | 株 | 2 |  |  | 180.00
233 | 结香 1.2m | 株 | 3 |  |  | 55.00
234 | 金边过路黄 | m2 | 33.2 |  |  | 45.00
235 | 千屈菜（盆） | 盆 | 92.5 |  |  | 5.00
236 | 细叶棕竹 | 窝 | 5.6 |  |  | 12.00
237 | 金丝苔草 | m2 | 1.7 |  |  | 8.75
238 | 柳枝稽64株/m2 | m2 | 4.2 |  |  | 16.00
239 | 芙蓉菊 | 株 | 145 |  |  | 5.20
240 | 香蒲 | 盆 | 18 |  |  | 0.80
241 | 合金钢钻头 φ10 | 个 | 1.07 |  |  | 8.30
242 | 50*40*1mm镀锌矩管窗格栅（冰裂纹） | m2 | 11 |  |  | 80.00
243 | 照明开关 单联双控 | 只 | 3.06 |  |  | 11.66
244 | 照明开关 单联三控 | 只 | 2.04 |  |  | 15.55
245 | 照明开关 单联单控 | 只 | 2.04 |  |  | 11.66
246 | 柜机空调3孔插座 220V,20A | 套 | 4.08 |  |  | 25.00
247 | 挂机空调3孔插座 220V,16A | 套 | 2.04 |  |  | 25.00
248 | 双管LED灯2*16W | 套 | 17.17 |  |  | 80.00
249 | 应急灯3w | 套 | 5.05 |  |  | 45.00
250 | 安全出口指示灯1w | 套 | 4.04 |  |  | 48.00
251 | LED平板灯 10w | 套 | 2.02 |  |  | 75.00
252 | JDG20 | m | 411.073 |  |  | 2.89
253 | 钢筋φ14mm*2000mm | 根 | 2.1 |  |  | 11.00
254 | 防雷测试盒 | 个 | 2 |  |  | 31.31
255 | 单模光纤光缆 | m | 366.608 |  |  | 2.15
256 | 监控枪机400万像素 | 台 | 4 |  |  | 460.00
257 | 不锈钢地漏 DN50 | 个 | 2.02 |  |  | 35.00
258 | 成品拖布池 | 套 | 1.01 |  |  | 100.00
259 | 存水弯 塑料 S型 dn50 | 个 | 1.01 |  |  | 15.49
260 | 排水栓带链堵 | 套 | 1.01 |  |  | 3.00
261 | 医用足踏洗脸盆洗脸盆 | 个 | 1.01 |  |  | 280.00
262 | 塑料排水管电熔直接 | 个 | 7.75 |  |  | 1.00
263 | PE阀门 DN32 | 个 | 1.01 |  |  | 30.00
264 | 自动排气阀DN15 | 个 | 1 |  |  | 25.00
265 | 室内轻便消防水龙柜1000*380*160mm | 套 | 1 |  |  | 520.00
266 | 灭火器放置箱 | 个 | 5 |  |  | 60.00
267 | 磷酸铵盐干粉灭火器MF/ABC3 | 个 | 10 |  |  | 34.56
268 | 钢筋 φ12～16 | t | 0.155 |  |  | 4530.00
269 | 镀锌铁丝 22# | kg | 0.435 |  |  | 4.00
270 | 道闸机 | 座 | 3 |  |  | 11000.00
271 | 值警亭 | 座 | 1 |  |  | 7480.00
272 | 铜聚乙烯软线 RVS-2×2.5mm | m | 30.6 |  |  | 0.76
273 | 塑料护套线 | m | 3 |  |  | 0.83
274 | 反光材料 玻璃珠 | kg | 4.719 |  |  | 5.00
275 | 热熔标线涂料 | kg | 59.941 |  |  | 5.50
276 | 透明底漆 | kg | 2.423 |  |  | 10.00
277 | 橡胶减速500*350*50mm | m | 30 |  |  | 100.00
278 | 光模块 | 个 | 1.05 |  |  | 99.00
279 | 16口POE交换机 | 台 | 1 |  |  | 1050.00
280 | 核心交换机 | 台 | 1 |  |  | 5700.00
281 | 控制终端 | 台 | 1 |  |  | 7500.00
282 | NVR8路 | 台 | 1 |  |  | 2319.00
283 | 烧结多孔砖(KP1型) 240×115×90 | 千匹 | 29.153 |  |  | 570.00
284 | 实木门带套 | m2 | 4.076 |  |  | 450.00
285 | 无障碍实木门带套 | m2 | 2.038 |  |  | 450.00
286 | 6mm高透光Low-E+12空气+6mm透明玻璃 | m2 | 44.414 |  |  | 170.00
287 | 彩釉地砖 100*600 | m2 | 11.832 |  |  | 40.00
288 | 装配式T形铝合金龙骨 | m2 | 13.158 |  |  | 15.00
289 | 铝合金扣板 G100条形0.6厚 | m2 | 13.158 |  |  | 45.00
290 | 无机涂料 | kg | 353.726 |  |  | 11.00
291 | 纸筋 | kg | 31.677 |  |  | 0.83
292 | 耐碱玻纤网格布（标准） | m2 | 368.685 |  |  | 2.12
293 | 抗裂砂浆 | kg | 955.85 |  |  | 1.00
294 | 塑料膨胀锚栓 φ8 | 套 | 1228.95 |  |  | 0.25
295 | 防水粉(液) | kg | 82.585 |  |  | 1.30
296 | 挂瓦条 | m3 | 1.33 |  |  | 2000.00
297 | 商品混凝土 C20细石 | m3 | 3.798 |  |  | 500.00
298 | 枕木 | m3 | 0.16 |  |  | 2000.00
299 | 镀锌铁丝 8# | kg | 10 |  |  | 4.00
300 | 草袋子 | m2 | 12.76 |  |  | 1.20
301 | 橡胶板 | m2 | 0.78 |  |  | 4.00
302 | 不锈钢管栏杆 直线形（带树脂扶手） | m | 9.2 |  |  | 100.00