## C.2 工程项目招标控制价扉页(扉-2)
|  |  | 1号、2号堆场汽车衡安装工程 | [7 empty] | 工程
招 标 控 制 价
招标控制价(小写): |  |  |  | 268246.67元
(大写): |  |  |  | 贰拾陆万捌仟贰佰肆拾陆元陆角柒分
招 标 人: | [7 empty] | 造价咨询人:
| (单位盖章) | [7 empty] | (单位资质专用章)
法定代表人 或其授权人: | [6 empty] | 法定代表人 或其授权人:
|  | (签字或盖章) | [7 empty] | (签字或盖章)
编 制 人: | [5 empty] | 复 核 人:
| (造价人员签字盖专用章) | [8 empty] | (造价工程师签字盖专用章)
编 制 时 间: |  |  |  |  | 复 核 时 间:
扉-2

## D 工程项目计价总说明(表-01)
总 说 明
工程名称： | 1号、2号堆场汽车衡安装工程 | 第1页共1页
1.工程概况： 建设规模：洗车槽、排水沟、沉砂池及井、道路、电子称基础等 2、中华人民共国国家标准《建设工程工程量清单计价规范》（GB50500-2013）及配套文件、川建造价发[2013] 370号(四川省住房和城乡建设厅关于贯彻实施《建设工程工程量清单计价规范》（GB 50500-2013）及《市政工程工程量计算规范》GB50857-2013等9本工程量清单计价规范有关事项的通知)及2015《四川省建设工程工程量清单计价定额》及相关配套文件； 3、人工费调整执行川建价发川建价发〔2020〕6号； 4、川建造价发〔2019〕180号 《四川省建设工程安全文明施工费计价管理办法》； 5、材料价格执行2020年10月《德阳工程造价信息》什邡市不含税价格，其缺项材料按德阳市和市场不含税价格计算； 6、四川省住房和城乡建设厅关于印发《建筑业营业税改征增值税四川省建设工程计价依据调整办法》的通知川建造价发〔2019〕181号。
表-01

## E.3 单位工程招标控制价投标报价汇总表(表-04)【汽车衡~
单位工程招标控制价／投标报价汇总表
工程名称： |  | 1号、2号堆场汽车衡安装工程\汽车衡安装工程【汽车衡安装工程】 | 标段： | 第1页 共2页
序号 | 汇总内容 |  | 金 额（元） | 其中:暂估价(元)
1 | 分部分项及单价措施项目 |  | 229410.71
一 | 洗车槽 |  | 34221.86
二 | 排水沟 |  | 14206.71
三 | 沉砂池及井 |  | 54999.68
四 | 小沉砂池 |  | 7617.37
五 | 道路工程 |  | 30162.60
六 | 电 子称基础 |  | 83652.70
2 | 总价措施项目 |  | 1603.80 | -
2.1 | 其中：安全文明施工费 |  | 1603.80 | -
3 | 其他项目 |  | 11550.73 | -
3.1 | 其中：暂列金额 |  | 11550.73 | -
3.2 | 其中：专业工程暂估价 |  |  | -
3.3 | 其中：计日工 |  |  | -
3.4 | 其中：总承包服务费 |  |  | -
4 | 规费 |  | 3532.62 | -
5 | 创优质工程奖补偿奖励费 |  |  | -
6 | 税前工程造价 |  | 246097.86 | -
6.1 | 其中：甲供材料（设备）费 |  |  | -
注：本表适用于单位工程招标控制价或投标报价的汇总，如无单位工程划分，单项工程也使用本表汇总。 表-04
单位工程招标控制价／投标报价汇总表
工程名称： |  | 1号、2号堆场汽车衡安装工程\汽车衡安装工程【汽车衡安装工程】 | 标段： | 第2页 共2页
序号 | 汇总内容 |  | 金 额（元） | 其中:暂估价(元)
7 | 销项增值税额 |  | 22148.81 | -
招标控制价/投标报价总价合计=税前工程造价+销项增值税额 |  |  | 268246.67
注：本表适用于单位工程招标控制价或投标报价的汇总，如无单位工程划分，单项工程也使用本表汇总。 表-04

## F.1.1 分部分项工程清单计价表(表-08)含定额人工费【~
分部分项工程量清单与计价表
工程名称： |  | 1号、2号堆场汽车衡安装工程\汽车衡安装工程【汽车衡安装工程】 |  |  |  |  | 标段： |  |  | 第1页 共6页
序号 | 项目编码 |  | 项目名称 | 项目特征描述 | 计量 单位 | 工程 数量 |  | 金额（元）
[8 empty] | 综合单价 | 合价 |  | 其 中
[11 empty] | 定额人工费 | 暂估价
1 | 010101001001 |  | 洗车槽平整场地 | 1.土壤类别 ：综合 2.弃土运距 ：综合 3.取土运距 ：综合 | m2 | 61.5 |  | 1.19 | 73.19 |  | 28.29
2 | 010507002002 |  | C30砼底板300mm厚 | 1.厚度 ：300mm 2.混凝土强度等级：C30商砼 | m2 | 61.5 |  | 166.14 | 10217.61 |  | 582.41
3 | 010515001003 |  | 现浇构件钢筋-底板配筋 | 钢筋种类、规格：直径＞φ16 | t | 4.36 |  | 4852.17 | 21155.46 |  | 2328.02
4 | 010504001004 |  | 洗车槽侧壁挡墙400mm厚C300砼 | 1.混凝土种类：商砼 2.混凝土强度等级：C30 | m3 | 5.12 |  | 542.11 | 2775.60 |  | 143.41
5 | 010401014005 |  | 砖砌排水沟 | 1. 砖品种、规格、强度等级 M7.5水泥砂浆砌页岩标砖 2.沟截面尺寸：300*300mm 3.垫层材料种类、厚度 :C15自拌砼100mm厚 4.混凝土强度等级 C15 5.砂浆强度等级:M7.5 6.20mm厚1:2水泥砂浆内外抹面 7.挖沟槽土方 8.沟槽回填并余方外运 | m | 20.8 |  | 170.95 | 3555.76 |  | 1178.53
6 | 010516002006 |  | Φ36@50-Ⅲ钢篦子 制作安装 | 1.钢材种类:φ36螺纹钢筋焊钢筋网板 2.排水沟截面尺寸300X300mm | t | 1.4 |  | 7607.82 | 10650.95 |  | 2468.27
7 | 010101001007 |  | 沉砂池平整场地 | 1.土壤类别 ：综合 | m2 | 21.72 |  | 1.19 | 25.85 |  | 9.99
本页小计 | [8 empty] | 48454.42 |  | 6738.92
注：为计取规费等的使用，可在表中增设其中：“定额人工费”。 表-08
分部分项工程量清单与计价表
工程名称： |  | 1号、2号堆场汽车衡安装工程\汽车衡安装工程【汽车衡安装工程】 |  |  |  |  | 标段： |  |  | 第2页 共6页
序号 | 项目编码 |  | 项目名称 | 项目特征描述 | 计量 单位 | 工程 数量 |  | 金额（元）
[8 empty] | 综合单价 | 合价 |  | 其 中
[11 empty] | 定额人工费 | 暂估价
2.弃土运距 ：综合 3.取土运距 ：综合
8 | 010101004008 |  | 挖基坑土方 | 1.土壤类别 ：综合 2.挖土深度 ：4米以内 | m3 | 66.89 |  | 16.53 | 1105.69 |  | 659.54
9 | 010404001009 |  | 砂垫层 | 1.垫层材料种类、配合比、厚度:100mm厚砂垫层 | m3 | 2.37 |  | 226.49 | 536.78 |  | 38.20
10 | 010501001010 |  | 100mm厚C15砼垫层 | 1.混凝土种类 :商品砼 2.混凝土强度等级：C15 | m3 | 2.17 |  | 493.81 | 1071.57 |  | 48.41
11 | 010401011011 |  | M5水泥砂浆砌页岩砖池壁 | 1.M5水泥砂浆砌页岩砖池壁 | m3 | 10.31 |  | 474.20 | 4889.00 |  | 1356.07
12 | 011201001012 |  | 水泥砂浆抹池壁 | 1.墙体类型 :砖墙 2.底层厚度、砂浆配合比 :20mm厚1:2水泥砂浆抹面 | m2 | 103.08 |  | 22.54 | 2323.42 |  | 822.58
13 | 010103001013 |  | 回填方 | 1.密实度要求：满足设计及规范要求 2.填方材料品种：原土回填 | m3 | 18.92 |  | 10.33 | 195.44 |  | 105.57
14 | 010103002014 |  | 余方弃置 | 1.废弃料品种 ：余土 2.运距：综合 | m3 | 47.97 |  | 8.38 | 401.99 |  | 60.92
15 | 031001006015 |  | 安装DNΦ250UPVC管 | 1.安装DNΦ250UPVC管 | m | 100 |  | 58.29 | 5829.00 |  | 338.00
16 | 011706001019 |  | 钢管井Φ36 | 1.地层情况 ：各类土综合 3.井（滤）管类型、直径：钢管井Φ36 | m | 15 |  | 181.18 | 2717.70 |  | 1100.70
本页小计 | [8 empty] | 19070.59 |  | 4529.99
注：为计取规费等的使用，可在表中增设其中：“定额人工费”。 表-08
分部分项工程量清单与计价表
工程名称： |  | 1号、2号堆场汽车衡安装工程\汽车衡安装工程【汽车衡安装工程】 |  |  |  |  | 标段： |  |  | 第3页 共6页
序号 | 项目编码 |  | 项目名称 | 项目特征描述 | 计量 单位 | 工程 数量 |  | 金额（元）
[8 empty] | 综合单价 | 合价 |  | 其 中
[11 empty] | 定额人工费 | 暂估价
17 | 030404017017 |  | 配电箱0.4*0.4 | 1.名称 ：配电箱0.4*0.4 2.安装方式：综合考虑 | 台 | 1 |  | 346.84 | 346.84 |  | 56.60
18 | 030109001018 |  | 离心式泵 | JET50-2.2kw离心式泵1台,扬程32m | 台 | 1 |  | 822.00 | 822.00 |  | 168.29
19 | 自编020 |  | 洗车器 | 洗车器一套，满足业主要求 | 套 | 1 |  | 21000.00 | 21000.00
20 | 030411001022 |  | DN50塑料波纹管配管 | 1.名称 ：DN50塑料波纹管 2.配置形式：埋地 | m | 200 |  | 17.05 | 3410.00 |  | 818.00
21 | 030411004021 |  | YJV-5*10电缆 | 1.名称：YJV-5*10电缆 2.配线形式：管内敷设 | m | 200 |  | 42.07 | 8414.00 |  | 836.00
22 | 010101003023 |  | 挖沟槽土方 | 1.土壤类别 ：综合 2.挖土深度 ：2米以内 | m3 | 60 |  | 21.51 | 1290.60 |  | 831.60
23 | 010103001024 |  | 沟槽回填方 | 1.密实度要求：满足设计及规范要求 2.填方材料品种：原土回填 | m3 | 60.00 |  | 10.33 | 619.80 |  | 334.80
24 | 010101001007 |  | 沉砂池平整场地 | 1.土壤类别 ：综合 2.弃土运距 ：综合 3.取土运距 ：综合 | m2 | 16.47 |  | 1.19 | 19.60 |  | 7.58
25 | 010101004008 |  | 挖基坑土方 | 1.土壤类别 ：综合 2.挖土深度 ：4米以内 | m3 | 45.66 |  | 16.53 | 754.76 |  | 450.21
本页小计 | [8 empty] | 36677.60 |  | 3503.08
注：为计取规费等的使用，可在表中增设其中：“定额人工费”。 表-08
分部分项工程量清单与计价表
工程名称： |  | 1号、2号堆场汽车衡安装工程\汽车衡安装工程【汽车衡安装工程】 |  |  |  |  | 标段： |  |  | 第4页 共6页
序号 | 项目编码 |  | 项目名称 | 项目特征描述 | 计量 单位 | 工程 数量 |  | 金额（元）
[8 empty] | 综合单价 | 合价 |  | 其 中
[11 empty] | 定额人工费 | 暂估价
26 | 010404001009 |  | 砂垫层 | 1.垫层材料种类、配合比、厚度:100mm厚砂垫层 | m3 | 1.65 |  | 226.49 | 373.71 |  | 26.60
27 | 010501001010 |  | 100mm厚C15砼垫层 | 1.混凝土种类 :商品砼 2.混凝土强度等级：C15 | m3 | 1.49 |  | 493.81 | 735.78 |  | 33.24
28 | 010401011011 |  | M5水泥砂浆砌页岩砖池壁 | 1.M5水泥砂浆砌页岩砖池壁 | m3 | 7.71 |  | 474.20 | 3656.08 |  | 1014.10
29 | 011201001012 |  | 水泥砂浆抹池壁 | 1.墙体类型 :砖墙 2.底层厚度、砂浆配合比 :20mm厚1:2水泥砂浆抹面 | m2 | 74.09 |  | 22.54 | 1669.99 |  | 591.24
30 | 010103001013 |  | 回填方 | 1.密实度要求：满足设计及规范要求 2.填方材料品种：原土回填 | m3 | 12.73 |  | 10.33 | 131.50 |  | 71.03
31 | 010103002014 |  | 余方弃置 | 1.废弃料品种 ：余土 2.运距：综合 | m3 | 32.93 |  | 8.38 | 275.95 |  | 41.82
32 | 040202001026 |  | 路床（槽）整形 | 1.部位：砼道路路面 | m2 | 180 |  | 1.43 | 257.40 |  | 70.20
33 | 040203007025 |  | C30砼道路h=0.3m厚 | 1.混凝土强度等级 :C30商品砼 2.厚度 ：300mm | m2 | 180 |  | 166.14 | 29905.20 |  | 1704.60
34 | 010101001001 |  | 平整场地 | 1.土壤类别 ：综合 2.弃土运距 ：综合 3.取土运距 ：综合 | m2 | 46.38 |  | 1.19 | 55.19 |  | 21.33
35 | 010101003027 |  | 挖沟槽土方 | 1.土壤类别 ：综合 | m3 | 35.904 |  | 21.51 | 772.30 |  | 497.63
本页小计 | [8 empty] | 37833.10 |  | 4071.79
注：为计取规费等的使用，可在表中增设其中：“定额人工费”。 表-08
分部分项工程量清单与计价表
工程名称： |  | 1号、2号堆场汽车衡安装工程\汽车衡安装工程【汽车衡安装工程】 |  |  |  |  | 标段： |  |  | 第5页 共6页
序号 | 项目编码 |  | 项目名称 | 项目特征描述 | 计量 单位 | 工程 数量 |  | 金额（元）
[8 empty] | 综合单价 | 合价 |  | 其 中
[11 empty] | 定额人工费 | 暂估价
2.挖土深度 ：4米以内
36 | 010103001028 |  | 基础回填方 | 1.密实度要求：满足设计及规范要求 2.填方材料品种：原土回填 | m3 | 27.87 |  | 10.33 | 287.90 |  | 155.51
37 | 010103002029 |  | 余方弃置 | 1.废弃料品种 ：余土 2.运距：综合 | m3 | 8.01 |  | 8.38 | 67.12 |  | 10.17
38 | 010404001030 |  | C15商品砼垫层 | 1.垫层材料种类、配合比、厚度:C15商品砼垫层100mm厚 | m3 | 2.38 |  | 493.81 | 1175.27 |  | 53.10
39 | 010503001031 |  | C25商品砼基础梁 | 1.混凝土种类 :商品砼 2.混凝土强度等级：C25 | m3 | 5.875 |  | 525.32 | 3086.26 |  | 156.80
40 | 010502001032 |  | C25商品砼及短柱 | 1.混凝土种类 :商品砼 2.混凝土强度等级：C25 | m3 | 5.62 |  | 525.91 | 2955.61 |  | 153.43
41 | 010515001033 |  | 现浇构件钢筋 | 钢筋种类、规格：综合考虑 | t | 0.646 |  | 4740.30 | 3062.23 |  | 293.32
42 | 010516002034 |  | 预埋铁件 | 1.规格：详设计图纸 2.满足设备安装要求 | t | 0.32 |  | 7607.82 | 2434.50 |  | 564.18
43 | 010404001039 |  | 坡道地坪碎石层 | 1.垫层材料种类、配合比:碎石碾压密实 | m3 | 13.82 |  | 270.15 | 3733.47 |  | 433.53
44 | 010404001040 |  | 坡道地坪粗砂层 | 1.垫层材料种类、配合比、厚度:30mm厚粗砂层 | m3 | 1.38 |  | 228.22 | 314.94 |  | 23.47
45 | 010501001038 |  | C25商品砼坡道地坪 | 1.混凝土种类 ：商品砼 2.混凝土强度等级：C25 | m3 | 18.57 |  | 551.00 | 10232.07 |  | 705.10
46 | 011101003041 |  | C20商品砼地坪 | 60厚C20商品砼面层 | m2 | 46.38 |  | 39.16 | 1816.24 |  | 230.51
本页小计 | [8 empty] | 29165.61 |  | 2779.12
注：为计取规费等的使用，可在表中增设其中：“定额人工费”。 表-08
分部分项工程量清单与计价表
工程名称： |  | 1号、2号堆场汽车衡安装工程\汽车衡安装工程【汽车衡安装工程】 |  |  |  |  | 标段： |  |  | 第6页 共6页
序号 | 项目编码 |  | 项目名称 | 项目特征描述 | 计量 单位 | 工程 数量 |  | 金额（元）
[8 empty] | 综合单价 | 合价 |  | 其 中
[11 empty] | 定额人工费 | 暂估价
47 | AA0001037 |  | 接地体 | 1.按图纸要求设置接地极 | 项 | 1 |  | 1659.60 | 1659.60 |  | 475.56
48 | AA0001038 |  | 汽车衡 | 1.100吨汽车衡安装到位，调试至交付业主使用 | 项 | 1 |  | 52000.00 | 52000.00
本页小计 | [8 empty] | 53659.60 |  | 475.56
合 计 | [8 empty] | 224860.92 |  | 22098.46
注：为计取规费等的使用，可在表中增设其中：“定额人工费”。 表-08

## F.1.2 单价措施项目清单计价表(表-08)含定额人工费【~
单价措施项目清单与计价表
工程名称： |  | 1号、2号堆场汽车衡安装工程\汽车衡安装工程【汽车衡安装工程】 |  |  |  |  | 标段： |  |  | 第1页 共1页
序 号 | 项目编码 |  | 项目名称 | 项目特征描述 | 计量 单位 | 工程量 |  | 金额（元）
[8 empty] | 综合单价 | 合价 |  | 其中
[11 empty] | 定额人工费 | 暂估价
混凝土模板及支架（撑 ）
1 | 011702001001 |  | C30砼底板300mm厚模板 | 基础类型 | m2 | 11.66 |  | 49.66 | 579.04 |  | 126.39
2 | 011702001001 |  | 排水沟C15砼垫层模板 | 基础类型 | m2 | 4.16 |  | 49.66 | 206.59 |  | 45.09
3 | 011702001001 |  | 沉砂池100mm厚C15砼垫层 | 基础类型 | m2 | 3.49 |  | 49.66 | 173.31 |  | 37.83
4 | 011702011001 |  | 直形墙-洗车槽侧壁挡墙 | 1.梁截面形状 2.支撑高度 | m2 | 25.6 |  | 49.26 | 1261.06 |  | 463.62
5 | 011702001001 |  | 电子称C15砼垫层模板 | 基础类型 | m2 | 4.54 |  | 49.66 | 225.46 |  | 49.21
6 | 011702005 |  | C25商品砼基础梁 | 梁截面形状 | m2 | 12.672 |  | 48.98 | 620.67 |  | 214.41
7 | 011702002 |  | C25商品砼短柱期基础模板 | 基础类型 | m2 | 25.92 |  | 57.24 | 1483.66 |  | 515.81
|  |  | 小计 | [5 empty] | 4549.79 |  | 1452.36
本页小计 | [8 empty] | 4549.79 |  | 1452.36
合 计 | [8 empty] | 4549.79 |  | 1452.36
注：为计取规费等的使用，可在表中增设其中：“定额人工费”。 表-08

## F.4 总价措施项目清单计价表(表-11)带计算明细,单位【~
总价措施项目清单计价表
工程名称： |  | 1号、2号堆场汽车衡安装工程\汽车衡安装工程【汽车衡安装工程】 |  |  | 标段： |  | 第1页 共2页
序 号 | 项目编码 |  | 项目名称 | 计算基础 | 费率 （%） | 金额 （元） | 调整费率 (%) | 调整后 金额(元) | 备注
1 | 011707001001 |  | 安全文明施工 |  | 项 | 1603.80
| ① |  | 环境保护 | 分部分项工程量清单项目定额人工费+单价措施项目定额人工费 | 0.54 | 127.17
| ② |  | 文明施工 | 分部分项工程量清单项目定额人工费+单价措施项目定额人工费 | 1.21 | 284.96
| ③ |  | 安全施工 | 分部分项工程量清单项目定额人工费+单价措施项目定额人工费 | 1.93 | 454.53
| ④ |  | 临时设施 | 分部分项工程量清单项目定额人工费+单价措施项目定额人工费 | 3.13 | 737.14
2 | 011707002001 |  | 夜间施工 |  | 项
| ① |  | 夜间施工费 | 分部分项工程量清单项目定额人工费+单价措施项目定额人工费
3 | 011707003001 |  | 非夜间施工照明 |  | 项
4 | 011707004001 |  | 二次搬运 |  | 项
| ① |  | 二次搬运费 | 分部分项工程量清单项目定额人工费+单价措施项目定额人工费
编制人（造价人员）： |  |  |  |  | 复核人（造价工程师）：
注:1“计算基础”中安全文明施工费可为“定额基价”、“定额人工费”或“定额人工费+定额机械费”，其他项目可为“定额人工费”或“定额人工费+定额机械费”。 2 按施工方案计算的措施费，若无“计算基础”和“费率”的数值，也可只填“金额”数值，但应在备注栏说明施工方案出处或计算方法。 表-11
总价措施项目清单计价表
工程名称： |  | 1号、2号堆场汽车衡安装工程\汽车衡安装工程【汽车衡安装工程】 |  |  | 标段： |  | 第2页 共2页
序 号 | 项目编码 |  | 项目名称 | 计算基础 | 费率 （%） | 金额 （元） | 调整费率 (%) | 调整后 金额(元) | 备注
5 | 011707005001 |  | 冬雨季施工 |  | 项
| ① |  | 冬雨季施工 | 分部分项工程量清单项目定额人工费+单价措施项目定额人工费
6 | 011707006001 |  | 地上、地下设施、建筑物的临时保护设施 |  | 项
7 | 011707007001 |  | 已完工程及设备保护 |  | 项
8 | 011707008001 |  | 工程定位复测费 |  | 项
| ① |  | 工程定位复测 | 分部分项工程量清单项目定额人工费+单价措施项目定额人工费
合 计 | [5 empty] | 1603.80 | - | - | -
编制人（造价人员）： |  |  |  |  | 复核人（造价工程师）：
注:1“计算基础”中安全文明施工费可为“定额基价”、“定额人工费”或“定额人工费+定额机械费”，其他项目可为“定额人工费”或“定额人工费+定额机械费”。 2 按施工方案计算的措施费，若无“计算基础”和“费率”的数值，也可只填“金额”数值，但应在备注栏说明施工方案出处或计算方法。 表-11

## G.1 其他项目清单计价汇总表(表-12)【汽车衡安装工程】
其他项目清单与计价汇总表
工程名称： | 1号、2号堆场汽车衡安装工程\汽车衡安装工程【汽车衡安装工程】 | 标段： |  |  | 第1页 共1页
序号 | 项 目 名 称 | 金额（元） | 结算金额(元) | 备注
1 | 暂列金额 | 11550.73 |  | 明细详见表-12-1
2 | 暂估价
2.1 | 材料(工程设备)暂估价/结算价 | - |  | 明细详见表-12-2
2.2 | 专业工程暂估价/结算价 |  |  | 明细详见表-12-3
3 | 计日工 |  |  | 明细详见表-12-4
4 | 总承包服务费 |  |  | 明细详见表-12-5
合 计 |  | 11550.73 |  | -
注：材料（工程设备）暂估单价进入清单项目综合单价，此处不汇总。 表-12

## G.2 暂列金额明细表(表-12-1)【汽车衡安装工程】
暂列金额明细表
工程名称： | 1号、2号堆场汽车衡安装工程\汽车衡安装工程【汽车衡安装工程】 | 标段： |  | 第1页 共1页
序号 | 项目名称 | 计量单位 | 暂定金额(元) | 备注
1 | 暂列金额 | 项 | 11550.73
合 计 |  |  | 11550.73 | -
注：此表由招标人填写，如不能详列，也可只列暂定金额总额，投标人应将上述暂列金额计入投标总价中。 表-12-1

## H 规费项目清单计价表(表-13)增值税(带费率)【汽车衡安~
规费项目计价表
工程名称： | 1号、2号堆场汽车衡安装工程\汽车衡安装工程【汽车衡安装工程】 |  | 标段： |  | 第1页 共1页
序号 | 项目名称 | 计算基础 | 计算基数 | 计算费率（%） | 金额(元)
1 | 规费 | 分部分项清单定额人工费+单价措施项目清单定额人工费
1.1 | 社会保险费 | 分部分项清单定额人工费+单价措施项目清单定额人工费
(1) | 养老保险费 | 分部分项清单定额人工费+单价措施项目清单定额人工费 |  | 7.5
(2) | 失业保险费 | 分部分项清单定额人工费+单价措施项目清单定额人工费 |  | 0.6
(3) | 医疗保险费 | 分部分项清单定额人工费+单价措施项目清单定额人工费 |  | 2.7
(4) | 工伤保险费 | 分部分项清单定额人工费+单价措施项目清单定额人工费 |  | 0.7
(5) | 生育保险费 | 分部分项清单定额人工费+单价措施项目清单定额人工费 |  | 0.2
1.2 | 住房公积金 | 分部分项清单定额人工费+单价措施项目清单定额人工费 |  | 3.3
1.3 | 工程排污费 | 按工程所在地环境保护部门收取标准，按实计入
合 计
表-13

## L.2 承包人提供主要材料和工程设备一览表(表-21)【汽车~
承包人提供主要材料和工程设备一览表 （适用造价信息差额调整法）
工程名称： | 1号、2号堆场汽车衡安装工程\汽车衡安装工程【汽车衡安装工程】 |  |  |  | 标段： |  |  | 第1页 共2页
序号 | 名称、规格、型号 | 单位 | 数量 | 风险系数(%) |  | 基准单价(元) | 投标单价(元) | 发承包人确认单价(元) | 备注
1 | 柴油(机械) | kg | 101.35 |  |  | 5.45
2 | 商品混凝土 C30 | m3 | 81.27 |  |  | 490.00
3 | 水 | m3 | 155.46 |  |  | 3.15
4 | 其他材料费 | 元 | 502.34 |  |  | 1.00
5 | 复合模板 | m2 | 15.87 |  |  | 25.00
6 | 二等锯材 | m3 | 0.78 |  |  | 2200.00
7 | 焊条 综合 | kg | 94.85 |  |  | 5.50
8 | 钢筋 直径＞φ16 Ⅲ级 | t | 4.578 |  |  | 3490.00
9 | 摊销卡具和支撑钢材 | kg | 18.06 |  |  | 4.50
10 | 铁件 | kg | 0.897 |  |  | 4.50
11 | 对拉螺栓 | kg | 14.63 |  |  | 6.50
12 | 对拉螺栓塑料管 | m | 79.72 |  |  | 1.00
13 | 汽油(机械) | kg | 10.12 |  |  | 6.84
14 | 水泥 32.5 | kg | 4230.45 |  |  | 0.435
15 | 中砂 | m3 | 6.74 |  |  | 173.00
16 | 砾石 5～40mm | m3 | 1.34 |  |  | 153.00
17 | 标准砖 | 千匹 | 11.13 |  |  | 380.00
18 | 细砂 | m3 | 8.68 |  |  | 173.00
注：1.此表由招标人填写除“投标单价”栏的内容，投标人在投标时自主确定投标单价。 2.招标人应优先采用工程造价管理机构发布的单价作为基准单价，未发布的，通过市场调查确定其基准单价。 表-21
承包人提供主要材料和工程设备一览表 （适用造价信息差额调整法）
工程名称： | 1号、2号堆场汽车衡安装工程\汽车衡安装工程【汽车衡安装工程】 |  |  |  | 标段： |  |  | 第2页 共2页
序号 | 名称、规格、型号 | 单位 | 数量 | 风险系数(%) |  | 基准单价(元) | 投标单价(元) | 发承包人确认单价(元) | 备注
19 | 预埋铁件 | kg | 328.00 |  |  | 4.00
20 | 商品混凝土 C15 | m3 | 6.101 |  |  | 450.00
21 | 天然砂 | m3 | 6.40 |  |  | 173.00
22 | 电焊条 | kg | 2.09 |  |  | 5.50
23 | 配电箱0.4*0.4 | 个 | 1 |  |  | 240.00
24 | 商品混凝土 C25 | m3 | 30.33 |  |  | 475.00
25 | 钢筋 直径φ12～φ16 | t | 0.688 |  |  | 3590.00
26 | 碎石 20～50mm | m3 | 15.35 |  |  | 153.00
27 | 预埋铁件 Φ36@50 | kg | 1435.00 |  |  | 4.00
28 | PVC-U排水管 DN250 | m | 101.00 |  |  | 52.17
29 | 钢管Φ36 | kg | 0.05 |  |  | 4.50
30 | 接地模块 | 块 | 1.00 |  |  | 520.00
31 | 铜芯电缆-YJV-5*10 | m | 203.00 |  |  | 32.68
32 | DN50塑料波纹管 | m | 202.00 |  |  | 9.98
33 | JET50-2.2kw离心式泵 | 台 | 1.00 |  |  | 450.00
注：1.此表由招标人填写除“投标单价”栏的内容，投标人在投标时自主确定投标单价。 2.招标人应优先采用工程造价管理机构发布的单价作为基准单价，未发布的，通过市场调查确定其基准单价。 表-21